## INDICACIONES
1 | Rellenar mediciones aéreas
2 | Rellenar mediciones subterráneas
3 | ajustar mediciones por TTMM
4 | chequear la suma tota por TTMM
6 | ajustar columna derecha de items y eliminar filas con valores cero
7 | ¿seguro que está todo OK?
8 | hacer una copia de seguridad
9 | entonces a preparar pot TTMM:
Se copia la hoja tantas veces como ttmm hay
Se borran las columnas de mediciones

## 1.- datos aéreo
APOYOS
DATOS POR TIPO DE APOYO
TIPO DE APOYO | Peso |  |  | Excavación |  |  | Hormigonado | BASTON AISLADOR | CADENA SUS | CADENA AM
FL-PAS | 93 |  |  | 32.5 |  |  | 37.4 | 3 | 0 | 3
FL | 90 |  |  | 32 |  |  | 36.16 | 3 | 0 | 3
SUS-AL | 40 |  |  | 28 |  |  | 31.64 | 3 | 3 | 0
ANC-ANG | 70 |  |  | 31 |  |  | 35.03 | 6 | 0 | 6
PROCESO
1 | Se traen los datos de apoyos de la carpeta de tablas
2 | se añade la parte verde
3 | se obtienen los totales por TTMM | [18 empty] | tmm 1 | ttmm2 | ttmm3
paso 1.- DISPONIBLE EN LA CARPETA DE #TABLAS DE CADA AP | [16 empty] | paso 2.- SE ASIGNA A CADA APOYO CON LA TABLA DE ARRIBA Y SE OBTIENENLSO TOTALES |  |  | paso 3.- REPARTO POR TTMM |  |  | herrajes 30 kV por apoyo DX LA280 |  |  | herrajes 220 kV por apoyo DX LA280 |  |  | herrajes 220 kV por apoyo TX LA510
PUNTO/NUMERO APOYO | TRAMO DE LÍNEA |  |  | TIPO APOYO |  |  | Tensión Línea | ALTURA CRUCETA INFERIOR (m) | ALTURA TOTAL DEL APOYO (m) | OCUPACIÓN PERMANENTE (m2) | OCUPACIÓN TEMPORAL (m2) | X U.T.M. ETRS89 HUSO 30 | Y U.T.M. ETRS89 HUSO 30 | Término municipal | Provincia | Comunidad autónoma | PESO (Tn) | Exv (m3) | Hor (m3) | PESO (Tn) | Exv (m3) | Hor (m3) | CADENAS DE SUSPENSION | CADENAS DE AMARRE | BASTONES | CADENAS DE SUSPENSION | CADENAS DE AMARRE | BASTONES | CADENAS DE SUSPENSION | CADENAS DE AMARRE | BASTONES
[16 empty] | TOTALES | 0 | 0 | 0 | 0 | 0 | 0 | 0 | 0 | 0 | 0 | 0 | 0 | 0 | 0 | 0
[17 empty] | TEST | [5 empty] | CADENAS DE SUSPENSION | CADENAS DE AMARRE | BASTONES | CADENAS DE SUSPENSION | CADENAS DE AMARRE | BASTONES | CADENAS DE SUSPENSION | CADENAS DE AMARRE | BASTONES
[17 empty] | #DIV/0! | #DIV/0! | #DIV/0! |  |  |  | herrajes 30 kV por apoyo DX LA280 |  |  | herrajes 220 kV por apoyo DX LA280 |  |  | herrajes 220 kV por apoyo TX LA510
CABLE AÉREO Y HERRAJES
PROCESO
1 | Se traen los datos LONGITUDES DE TRAMO Y TTMM de la carpeta de tablas | [8 empty] | la280 | 0.973
2 | se añade la parte verde | [8 empty] | opgw | 0.68
3 | se obtienen los totales por TTMM | [8 empty] | la510 | 1.6
TRAMO | ORIGEN | X UTM ETRS89 HUSO31 | Y UTM ETRS89 HUSO31 | FINAL | X UTM ETRS89 HUSO31 | Y UTM ETRS89 HUSO31 | TIPO | Nº CIRC | LONGITUD DEL TRAMO (m) |  | ORIGEN | DESCRIPCION | ORIGEN X ETRS89 HUSO 30 | ORIGEN Y ETRS89 HUSO 30 | TTMM | PROVINCIA | COMUNIDAD
1 | PO/SE XXX | 472975.9509 | 4388875.8008 | PF/SE SONREUS | 472666.0285 | 4388926.0465 | SUBTERRÁNEO | 1 | 427 |  | PO/SE XXX |  | 472975.9509 | 4388875.8008 | PALMA | MALLORCA | ISLAS BALEARES
LONGITUDES TOTALES (m) | [8 empty] | 427 |  | PF/SE SONREUS |  | 472666.0285 | 4388926.0465 | PALMA | MALLORCA | ISLAS BALEARES
% terminales | 8%
TRAMO | ORIGEN | X UTM ETRS89 HUSO31 | Y UTM ETRS89 HUSO31 | FINAL | X UTM ETRS89 HUSO31 | Y UTM ETRS89 HUSO31 | TIPO | Nº CIRC | LONGITUD DEL TRAMO (m) | LONGITUD EN EL TTMM DE ARRATZUA - UBARRUNDIA (Álava) | LONGITUD EN EL TTMM DE ZIGOITIA (Álava)
1 | PO-1 | 474495.7494 | 4388125.9106 | BIF-1 |  |  | SUBTERRÁNEO | 1 | 3.31 |  |  |  | L1 | 2192.64
2 | PO-2 | 474491.4178 | 4388134.9837 | BIF-1 |  |  | SUBTERRÁNEO | 2 | 13.36 |  |  |  | L2 | 2202.69
3 | BIF-1 |  |  | PF/ SE XXX | 472979.5821 | 4388842.7064 | SUBTERRÁNEO | 4 | 2189.33 | 0 |  |  | LT | 4395.33
LONGITUD TOTAL EJE TRAMO SUBTERRÁNEO 30 kV (m) | [8 empty] | 2206 | 0 | #REF! |  |  | 2197.665
LONGITUDES TOTALES (m) | [8 empty] | 2206 | 0 | #REF!
[16 empty] | LONG | #REF! | #REF! | #REF! | #REF! | #REF! | #REF! | #REF! | #REF! | #REF! | #REF! | #REF!
[16 empty] | % | #REF! | #REF! | #REF! | #REF! | #REF! | #REF! | #REF! | #REF! | #REF! | #REF! | #REF!
| 1 hay, 0 no hay |  |  | esta columna no puede estar vacia |  |  | LONGITUD EN EL TTMM DE ARRATZUA - UBARRUNDIA (Álava) | LONGITUD EN EL TTMM DE ZIGOITIA (Álava) | 0 | nº subcondcutores | nº circuitos | total cables del circuito | peso cable (kg/m) | MEDICION
nº apoyos | [26 empty] | 0
Conductor tipo LA280 cctos 30 kV | [14 empty] | kg | [11 empty] | 0
Conductor tipo LA280 cctos 220 kV | [14 empty] | kg | [11 empty] | 0
Conductor tipo LA510 cctos 220 kV | [14 empty] | kg | [11 empty] | 0
Cable compuesto OPGW cctos 30 kV | [14 empty] | m | [11 empty] | 0
Cable compuesto OPGW cctos 220 kV | [14 empty] | m | [11 empty] | 0
Aislador Composite ccto 30 kV DX LA280 | [14 empty] | ud | [11 empty] | 0
Aislador Composite ccto 30 kV DX LA280 en apoyos compartidos 220 kV-ap06-08-14 | [14 empty] | ud | SOLO AP06-08-14 | [10 empty] | 0
Aislador Composite ccto 220 kV DX LA280 | [14 empty] | ud | [11 empty] | 0
Aislador Composite ccto 220 kV TX LA510 | [14 empty] | ud | [11 empty] | 0
Cadena suspensión ccto 30 kV DX LA280 | [14 empty] | ud | [11 empty] | 0
Cadena suspensión ccto 30 kV DX LA280 en apoyos compartidos 220 kV-ap06-08-14 | [14 empty] | ud | SOLO AP06-08-14 | [10 empty] | 0
Cadena suspensióne ccto 220 kV DX LA280 | [14 empty] | ud | [11 empty] | 0
Cadena suspensión ccto 220 kV TX LA510 | [14 empty] | ud | [11 empty] | 0
Cadena amarre ccto 30 kV DX LA280 | [14 empty] | ud | [11 empty] | 0
Cadena amarre ccto 30 kV DX LA280 en apoyos compartidos 220 kV-ap06-08-14 | [14 empty] | ud | SOLO AP06-08-14 | [10 empty] | 0
Cadena amarre ccto 220 kV DX LA280 | [14 empty] | ud | [11 empty] | 0
Cadena amarre ccto 220 kV TX LA510 | [14 empty] | ud | [11 empty] | 0
Cadena suspensión OPGW ccto 30 kV DX LA280 | [14 empty] | ud | [11 empty] | 0
Cadena suspensión OPGW ccto 220 kV DX LA280 | [14 empty] | ud | [11 empty] | 0
Cadena suspensión OPGW ccto 220 kV TX LA510 | [14 empty] | ud | [11 empty] | 0
Cadena amarre OPGW ccto 30 kV DX LA280 | [14 empty] | ud | [11 empty] | 0
Cadena amarre OPGW ccto 220 kV DX LA280 | [14 empty] | ud | [11 empty] | 0
Cadena amarre OPGW ccto 220 kV TX LA510 | [14 empty] | ud | [11 empty] | 0
Placa Riesgo Eléctrico y señalización | [14 empty] | ud | [11 empty] | 0
Amortuiguador separador conductor tipo LA280 cctos 30 kV | [14 empty] | ud | ajustar enteros para que cuadre | [10 empty] | 0
Amortuiguador separador conducto tipo LA280 cctos 220 kV | [14 empty] | ud | ajustar enteros para que cuadre | [10 empty] | 0
Amortuiguador separador conductor tipo LA510 cctos 220 kV | [14 empty] | ud | ajustar enteros para que cuadre | [10 empty] | 0
Amortuiguador OPGW ccto 30 kV | [14 empty] | ud | ajustar enteros para que cuadre | [10 empty] | 0 | se quita uno para cuadrar ddecimales
Amortuiguador OPGW ccto 220 kV | [14 empty] | ud | ajustar enteros para que cuadre | [10 empty] | 0
Salvapajaros OPGW ccto 30 kV | [14 empty] | ud | ajustar enteros para que cuadre | [10 empty] | 0
Salvapajaros OPGW ccto 220 kV | [14 empty] | ud | ajustar enteros para que cuadre | [10 empty] | 0
PAT apoyo | [14 empty] | ud | [11 empty] | 0
Conexión FO-1 PA SI HAY TRAMO AÉREO | [14 empty] | ud | [11 empty] | 0

## 2.- datos subt
LINEA 30 KV SUBTERRANEA-1 CCTO |  | TTMM 1 | TTMM 2 | TTMM 3
nº de cables aislados 30 kV/240mm2 | 6 |  |  | rellenar a mano las cedas verdes sin crear referencias circulares
nº de cables aislados 30 kV/630 mm2 | 6 |  |  | rellenar a mano las cedas verdes sin crear referencias circulares
nº de cables FO | 2 | LONGITUD EN EL TTMM DE ARRATZUA - UBARRUNDIA (Álava) | LONGITUD EN EL TTMM DE ZIGOITIA (Álava) |  | test
Cajas empalmes FO 30 kV | 0 |  |  |  | 0
longitud zanja 30 kV | 2206 | 0 |  |  | 2206
longitud perforación 30 kV | 0 | 0 | 0 |  | 0 | 4 PHD
nº de pozos | 0 | 0 | 0 |  | 0 | 2 pozos por cada perforacion | revisad el listado de cruces en tramos subt
longiud cable 30 kV entre terminales 240 mm2 | 2316.3 | 0 | 0 |  | 2316.3
longiud cable 30 kV entre terminales 630 mm2 | 2316.3 | 0 | 0 |  | 2316.3
longiud cable 30 kV total 240 mm2 | 13185.99 | 0 | 0 |  | 13185.99
longiud cable 30 kV total 630 mm2 | 13185.99 | 0 | 0 |  | 13185.99
longiud cable FO CCTO 30 kV total | 4632.6 | 0 | 0 |  | 4632.6
CE empalmes 30 kV | 0 | -1 |  |  | 1
Nº empalmes 30 kV | 0 | -6 | 0 |  | 6
nº tramos subterraneos 30 Kv independientes | 1 | 1 | 0 |  | 0
terminales 30 kV/240mm2 | 6 | -54 | 0 |  | 60
terminales 30 kV/630mm2 | 6 | 9 | 0 |  | -3
cajas puesta a tierra 30 kV | 0 | 0 | 0 |  | 0
| E/KM | #DIV/0! | 0
LINEA 220 KV SUBTERRANEA-1 CCTO
nº de cables aislados 220 kV | 3
nº de cables FO ctto 220 kV | 3
Cajas empalmes FO 220 kV | 0
longitud zanja 220 kV | 430.47
longitud perforación 220 kV | 0
nº de pozos | 0 |  |  |  |  | 2 pozos por cada perforacion | revisad el listado de cruces en tramos subt
longiud cable 220 kV entre terminales | 451.9935
longiud cable 220 kV total | 1375.9805
longiud cable FO CCTO 220 kV total | 1555.9805
CE empalmes 220 kV | 0
Nº empalmes 220 kV | 0
nº tramos subterraneos 220 kV indep | 1
terminales 220 kV | 6
cajas puesta a tierra 220 kV | 3 | 3 y 3
apoyos PAS
autoválvulas 220 kV

## Cruces
Núm. | Denominación | Organismo | X U.T.M. ETRS89 HUSO 30 | Y U.T.M. ETRS89 HUSO 30 | Término municipal | Provincia | Paralelismo Nº | Denominación | Organismo | PUNTO INICIAL-FINAL | X U,T,M, ETRS89 HUSO 30 | Y U,T,M, ETRS89 HUSO 30 | Término municipal | Provincia
CR-01 | Tubería distribución agua |  | 474305.2518 | 4388413.4282 | Marratxi | Mallorca | PA-01 | Tubería distribución agua |  | PA-01 PI | 474433.6097 | 4388142.7033 | Marratxi | Mallorca
CR-02 | Carretera Ma-2031 |  | 474148.2091 | 4388651.1626 | Marratxi | Mallorca |  |  |  | CR-01 | 474305.2518 | 4388413.4282 | Marratxi | Mallorca
CR-03 | Cauce |  | 473383.9086 | 4388959.9646 | Palma | Mallorca | PA-02 | Gasoducto ramal 1 Gasoducto ramal 2 | Redexis Gas Transporte, S.L. | PA-01 PI | 474433.6097 | 4388142.7033 | Marratxi | Mallorca
CR-04 | Cauce |  | 473355.3226 | 4388988.5196 | Palma | Mallorca |  |  |  | PA-02 PF | 473253.8599 | 4389071.5276 | Palma | Mallorca
CR-05 | Línea eléctrica aérea | REDEIA | 473320.5817 | 4389023.2163 | Palma | Mallorca | PA-03 | Gasoducto ramal 2 Gasoducto ramal 3 | Redexis Gas Transporte, S.L. | PA-02 PF | 473253.8599 | 4389071.5276 | Palma | Mallorca
CR-06 | Línea eléctrica aérea |  | 473200.9469 | 4389018.8586 | Palma | Mallorca | [6 empty] | Palma | Mallorca
CR-07 | Gasoducto | Redexis Gas Transporte, S.L. | 472878.5787 | 4388794.6946 | Palma | Mallorca | PA-04 | Gasoducto ramal 2 Gasoducto ramal 3 | Redexis Gas Transporte, S.L. |  |  |  | Palma | Mallorca
CR-08 | Camí Son Reus |  | 472846.7058 | 4388794.9174 | Palma | Mallorca |  |  |  | PA-04 PF | 472863.0086 | 4388784.0557 | Palma | Mallorca
CR-09 | Gasoducto | Redexis Gas Transporte, S.L. | 472834.8487 | 4388806.974 | Palma | Mallorca
CR-10 | Línea eléctrica |  | 472734.2505 | 4388909.2648 | Palma | Mallorca

## PRESUPUESTO P
[7 empty] | LONGITUD EN EL TTMM DE ARRATZUA - UBARRUNDIA (Álava) | LONGITUD EN EL TTMM DE ZIGOITIA (Álava) | 0
CAPÍTULO 1. LÍNEA SUBTERRÁNEA | [6 empty] | TTMM 1 | TTMM 2 | TTMM 3
CAPÍTULO 1.1 MATERIALES LÍNEA SUBTERRÁNEA | [6 empty] | 0 | #REF! | 0 | #REF! | LONG EJE
Partida | Concepto | Ud. | Cantidad | Precio Ud | Importe (€) |  | #REF! | #REF! | #REF! | #REF! | % LONG EJE
1.1.1 | Cable aislado 30 kV/240 mm2 | m | 13185.99 | 4 | 52743.96 | 13185.99 | 0 | 0 | 0
1.1.1 | Cable aislado 30 kV/630 mm2 | m | 13185.99 | 6.5 | 85708.935 | 13185.99 | 0 | 0 | 0
1.1.2 | Cable aislado 220 kV | m | 451.9935 | 120 | 54239.22 | 451.9935 | 0 | 0 | 0
1.1.3 | Terminales 30 kV 240 mm2 | ud | 6 | 61 | 366 | 5 | 1 | 0 | 0 | 14.49
1.1.3 | Terminales 30 kV 630 mm2 | ud | 6 | 160 | 960 | -3 | 9 | 0 | 0
1.1.4 | Terminales 220 kV | ud | 6 | 7000 | 42000 | 6 | 0 | 0 | 0
1.1.5 | Autoválvulas 220 kV | ud | 0 | 3300 | 0 | 0 | 0 | 0 | 0
1.1.6 | Cámaras de empalmes 30 kV | ud | 0 | 300 | 0 | 1 | -1 | 0 | 0
1.1.7 | Cámaras de empalmes 220 kV | ud | 0 | 950 | 0 | 0 | 0 | 0 | 0
1.1.8 | Empalmes 30 kV | ud | 0 | 180 | 0 | 6 | -6 | 0 | 0
1.1.9 | Empalmes 220 kV | ud | 0 | 5000 | 0 | 0 | 0 | 0 | 0
1.1.10 | Caja de puesta a tierra 30 kV | ud | 0 | 640 | 0 | 0 | 0 | 0 | 0
1.1.11 | Caja de puesta a tierra 220 kV intemperie | ud | 3 | 3100 | 9300 | 3 | 0 | 0 | 0
1.1.11 | Caja de puesta a tierra 220 kV intemperie con descargador | ud | 3 | 3200 | 9600 | 3 | 0 | 0 | 0
1.1.12 | Pequeño material p.a.t pantallas | ud | 2 | 1000 | 2000 | 0 | 2 | 0 | 0
1.1.13 | Cable comunicaciones FO ccto 30 kV | m | 4632.6 | 1 | 4632.6 | 4632.6 | 0 | 0 | 0
1.1.14 | Cable comunicaciones FO ccto 220 kV | m | 1355.9805 | 1.2 | 1627.1766 | 1355.9805 | 0 | 0 | 0
1.1.15 | Cajas empalme FO ccto 30 kV | ud | 0 | 300 | 0 | 0 | 0 | 0 | 0
1.1.16 | Cajas empalme FO ccto 220 kV | ud | 0 | 300 | 0 | 0 | 0 | 0 | 0
TOTAL CAPÍTULO 1.1.- |  |  |  |  | 263177.8916
CAPÍTULO 1.2. MONTAJE LÍNEA SUBTERRÁNEA
Partida | Concepto | Ud. | Cantidad | Precio Ud | Importe (€)
1.2.1 | Cable aislado 30 kV/240 mm2 | m | 13185.99 | 1.1 | 14504.589 | 13185.99 | 0 | 0 | 0
1.2.2 | Cable aislado 30 kV/630 mm2 | m | 13185.99 | 1.5 | 19778.985 | 13185.99 | 0 | 0 | 0
1.2.2 | Cable aislado 220 kV | m | 451.9935 | 6.5 | 2937.9578 | 451.9935 | 0 | 0 | 0
1.2.3 | Terminales 30 kV 240 mm2 | ud | 6 | 84 | 504 | 5 | 1 | 0 | 0
1.2.3 | Terminales 30 kV 630 mm2 | ud | 6 | 220 | 1320 | -3 | 9 | 0 | 0
1.2.4 | Terminales 220 kV | ud | 6 | 2600 | 15600 | 6 | 0 | 0 | 0
1.2.5 | Autoválvulas 220 kV | ud | 0 | 1300 | 0 | 0 | 0 | 0 | 0
1.2.6 | Cámaras de empalmes 30 kV | ud | 0 | 400 | 0 | 1 | -1 | 0 | 0
1.2.7 | Cámaras de empalmes 220 kV | ud | 0 | 3100 | 0 | 0 | 0 | 0 | 0
1.2.8 | Empalmes 30 kV | ud | 0 | 300 | 0 | 6 | -6 | 0 | 0
1.2.9 | Empalmes 220 kV | ud | 0 | 2500 | 0 | 0 | 0 | 0 | 0
1.2.10 | Caja de puesta a tierra 30 kV | ud | 0 | 220 | 0 | 0 | 0 | 0 | 0
1.2.11 | Caja de puesta a tierra 220 kV intemperie | ud | 3 | 800 | 2400 | 3 | 0 | 0 | 0
1.2.11 | Caja de puesta a tierra 220 kV intemperie con descargador | ud | 3 | 900 | 2700 | 3 | 0 | 0 | 0
1.2.12 | Pequeño material p.a.t pantallas | ud | 2 | 400 | 800 | 0 | 2 | 0 | 0
1.2.13 | Cable comunicaciones FO ccto 30 kV | m | 4632.6 | 1.9 | 8801.94 | 4632.6 | 0 | 0 | 0
1.2.14 | Cable comunicaciones FO ccto 220 kV | m | 1355.9805 | 2.8 | 3796.7454 | 1355.9805 | 0 | 0 | 0
1.2.15 | Cajas empalme FO ccto 30 kV | ud | 0 | 400 | 0 | 0 | 0 | 0 | 0
1.2.16 | Cajas empalme FO ccto 220 kV | ud | 0 | 600 | 0 | 0 | 0 | 0 | 0
TOTAL CAPÍTULO 1.2.- |  |  |  |  | 73144.2171
CAPÍTULO 1.3. OBRA CIVIL LÍNEA SUBTERRÁNEA
Partida | Concepto | Ud. | Cantidad | Precio Ud | Importe (€)
1.3.1 | Zanja 30 kV, inlcuyendo excavación, hormigonado, compactado, tubos y señalización. | m | 2206 | 24 | 52944 | 2206 | 0 | 0 | 0
1.3.2 | Zanja 220 kV, inlcuyendo excavación, hormigonado, compactado, tubos y señalización. | m | 430.47 | 80 | 34437.6 | 430.47 | 0 | 0 | 0
1.3.3 | Perforación horizontal ccto 30 kV | m | 0 | 250 | 0 | 0 | 0 | 0 | 0
1.3.4 | Perforación horizontal ccto 220 kV | m | 0 | 1300 | 0 | 0 | 0 | 0 | 0
1.3.5 | Cámaras de empalmes 30 kV | ud | 0 | 400 | 0 | 6 | -6 | 0 | 0
1.3.6 | Cámaras de empalmes 220 kV | ud | 0 | 7500 | 0 | 0 | 0 | 0 | 0
TOTAL CAPÍTULO 1.3.- |  |  |  |  | 87381.6
TOTAL CAPÍTULO 1.- LINEA SUBTERRÁNEA |  |  |  |  | 423703.7087
CAPÍTULO 2. LÍNEA AÉREA
CAPÍTULO 2.1 MATERIALES LÍNEA AÉREA
Partida | Concepto | Ud. | Cantidad | Precio Ud | Importe (€)
2.1.1 | Apoyo metálico de celosía de acero galvanizados. | Tn | 0 | 750 | 0 | 0
2.1.2 | Conductor tipo LA280 cctos 30 kV | kg | 0 | 1.8 | 0 | 0
2.1.3 | Conductor tipo LA280 cctos 220 kV | kg | 0 | 1.8 | 0 | 0
2.1.4 | Conductor tipo LA510 cctos 220 kV | kg | 0 | 2.088 | 0 | 0
2.1.5 | Cable compuesto OPGW cctos 30 kV | m | 0 | 1.6 | 0 | 0
2.1.6 | Cable compuesto OPGW cctos 220 kV | m | 0 | 1.6 | 0 | 0
2.1.7 | Aislador Composite ccto 30 kV DX LA280 | ud | 0 | 20 | 0 | 0
2.1.8 | Aislador Composite ccto 30 kV DX LA280 en apoyos compartidos 220 kV-ap06-08-14 | ud | 0 | 65 | 0 | 0
2.1.9 | Aislador Composite ccto 220 kV DX LA280 | ud | 0 | 85 | 0 | 0
2.1.10 | Aislador Composite ccto 220 kV TX LA510 | ud | 0 | 101 | 0 | 0
2.1.11 | Cadena suspensión ccto 30 kV DX LA280 | ud | 0 | 240 | 0 | 0
2.1.12 | Cadena suspensión ccto 30 kV DX LA280 en apoyos compartidos 220 kV-ap06-08-14 | ud | 0 | 264 | 0 | 0
2.1.13 | Cadena suspensión ccto 220 kV DX LA280 | ud | 0 | 290.4 | 0 | 0
2.1.14 | Cadena suspensión ccto 220 kV TX LA510 | ud | 0 | 377.52 | 0 | 0
2.1.15 | Cadena amarre ccto 30 kV DX LA280 | ud | 0 | 250 | 0 | 0
2.1.16 | Cadena amarre ccto 30 kV DX LA280 en apoyos compartidos 220 kV-ap06-08-14 | ud | 0 | 275 | 0 | 0
2.1.17 | Cadena amarre ccto 220 kV DX LA280 | ud | 0 | 302.5 | 0 | 0
2.1.18 | Cadena amarre ccto 220 kV TX LA510 | ud | 0 | 393.25 | 0 | 0
2.1.19 | Cadena suspensión OPGW ccto 30 kV DX LA280 | ud | 0 | 40 | 0 | 0
2.1.20 | Cadena suspensión OPGW ccto 220 kV DX LA280 | ud | 0 | 40 | 0 | 0
2.1.21 | Cadena suspensión OPGW ccto 220 kV TX LA510 | ud | 0 | 40 | 0 | 0
2.1.22 | Cadena amarre OPGW ccto 30 kV DX LA280 | ud | 0 | 52 | 0 | 0
2.1.23 | Cadena amarre OPGW ccto 220 kV DX LA280 | ud | 0 | 52 | 0 | 0
2.1.24 | Cadena amarre OPGW ccto 220 kV TX LA510 | ud | 0 | 52 | 0 | 0
2.1.25 | Placa Riesgo Eléctrico y señalización | ud | 0 | 12 | 0 | 0
2.1.26 | Amortiguador separador conductor tipo LA280 cctos 30 kV | ud | 0 | 12 | 0 | 0
2.1.27 | Amortiguador separador conducto tipo LA280 cctos 220 kV | ud | 0 | 12 | 0 | 0
2.1.28 | Amortiguador separador conductor tipo LA510 cctos 220 kV | ud | 0 | 25.2 | 0 | 0
2.1.29 | Amortiguador OPGW ccto 30 kV | ud | 0 | 12 | 0 | 0
2.1.30 | Amortiguador OPGW ccto 220 kV | ud | 0 | 12 | 0 | 0
2.1.31 | Salvapájaros OPGW ccto 30 kV | ud | 0 | 11 | 0 | 0
2.1.32 | Salvapájaros OPGW ccto 220 kV | ud | 0 | 11 | 0 | 0
2.1.33 | PAT apoyo | ud | 0 | 120 | 0 | 0
2.1.34 | Conexión FO | ud | 0 | 500 | 0 | 0
TOTAL CAPÍTULO 2.1.- |  |  |  |  | 0
CAPÍTULO 2.2 MONTAJE LÍNEA AÉREA
Partida | Concepto | Ud. | Cantidad | Precio Ud | Importe (€)
2.1.1 | Apoyo metálico de celosía de acero galvanizados. | Tn | 0 | 200 | 0 | 0 | 0 | 0 | 0
2.1.2 | Conductor tipo LA280 cctos 30 kV | kg | 0 | 1.3 | 0 | 0 | 0 | 0 | 0
2.1.3 | Conductor tipo LA280 cctos 220 kV | kg | 0 | 1.3 | 0 | 0 | 0 | 0 | 0
2.1.4 | Conductor tipo LA510 cctos 220 kV | kg | 0 | 2.08 | 0 | 0 | 0 | 0 | 0
2.1.5 | Cable compuesto OPGW cctos 30 kV | m | 0 | 2.5 | 0 | 0 | 0 | 0 | 0
2.1.6 | Cable compuesto OPGW cctos 220 kV | m | 0 | 2.5 | 0 | 0 | 0 | 0 | 0
2.1.7 | Aislador Composite ccto 30 kV DX LA280 | ud | 0 | 43 | 0 | 0 | 0 | 0 | 0
2.1.8 | Aislador Composite ccto 30 kV DX LA280 en apoyos compartidos 220 kV-ap06-08-14 | ud | 0 | 47.3 | 0 | 0 | 0 | 0 | 0
2.1.9 | Aislador Composite ccto 220 kV DX LA280 | ud | 0 | 52.03 | 0 | 0 | 0 | 0 | 0
2.1.10 | Aislador Composite ccto 220 kV TX LA510 | ud | 0 | 67.639 | 0 | 0 | 0 | 0 | 0
2.1.11 | Cadena suspensión ccto 30 kV DX LA280 | ud | 0 | 170 | 0 | 0 | 0 | 0 | 0
2.1.12 | Cadena suspensión ccto 30 kV DX LA280 en apoyos compartidos 220 kV-ap06-08-14 | ud | 0 | 187 | 0 | 0 | 0 | 0 | 0
2.1.13 | Cadena suspensión ccto 220 kV DX LA280 | ud | 0 | 205.7 | 0 | 0 | 0 | 0 | 0
2.1.14 | Cadena suspensión ccto 220 kV TX LA510 | ud | 0 | 267.41 | 0 | 0 | 0 | 0 | 0
2.1.15 | Cadena amarre ccto 30 kV DX LA280 | ud | 0 | 385 | 0 | 0 | 0 | 0 | 0
2.1.16 | Cadena amarre ccto 30 kV DX LA280 en apoyos compartidos 220 kV-ap06-08-14 | ud | 0 | 423.5 | 0 | 0 | 0 | 0 | 0
2.1.17 | Cadena amarre ccto 220 kV DX LA280 | ud | 0 | 465.85 | 0 | 0 | 0 | 0 | 0
2.1.18 | Cadena amarre ccto 220 kV TX LA510 | ud | 0 | 605.605 | 0 | 0 | 0 | 0 | 0
2.1.19 | Cadena suspensión OPGW ccto 30 kV DX LA280 | ud | 0 | 120 | 0 | 0 | 0 | 0 | 0
2.1.20 | Cadena suspensión OPGW ccto 220 kV DX LA280 | ud | 0 | 120 | 0 | 0 | 0 | 0 | 0
2.1.21 | Cadena suspensión OPGW ccto 220 kV TX LA510 | ud | 0 | 120 | 0 | 0 | 0 | 0 | 0
2.1.22 | Cadena amarre OPGW ccto 30 kV DX LA280 | ud | 0 | 156 | 0 | 0 | 0 | 0 | 0
2.1.23 | Cadena amarre OPGW ccto 220 kV DX LA280 | ud | 0 | 156 | 0 | 0 | 0 | 0 | 0
2.1.24 | Cadena amarre OPGW ccto 220 kV TX LA510 | ud | 0 | 156 | 0 | 0 | 0 | 0 | 0
2.1.25 | Placa Riesgo Eléctrico y señalización | ud | 0 | 20 | 0 | 0 | 0 | 0 | 0
2.1.26 | Amortiguador separador conductor tipo LA280 cctos 30 kV | ud | 0 | 16.8 | 0 | 0 | 0 | 0 | 0
2.1.27 | Amortiguador separador conducto tipo LA280 cctos 220 kV | ud | 0 | 16.8 | 0 | 0 | 0 | 0 | 0
2.1.28 | Amortiguador separador conductor tipo LA510 cctos 220 kV | ud | 0 | 35.28 | 0 | 0 | 0 | 0 | 0
2.1.29 | Amortiguador OPGW ccto 30 kV | ud | 0 | 16.8 | 0 | 0 | 0 | 0 | 0
2.1.30 | Amortiguador OPGW ccto 220 kV | ud | 0 | 16.8 | 0 | 0 | 0 | 0 | 0
2.1.31 | Salvapájaros OPGW ccto 30 kV | ud | 0 | 15.4 | 0 | 0 | 0 | 0 | 0
2.1.32 | Salvapájaros OPGW ccto 220 kV | ud | 0 | 15.4 | 0 | 0 | 0 | 0 | 0
2.1.33 | PAT apoyo | ud | 0 | 300 | 0 | 0 | 0 | 0 | 0
2.1.34 | Conexión FO | ud | 0 | 2000 | 0 | 0 | 0 | 0 | 0
TOTAL CAPÍTULO 2.2.- |  |  |  |  | 0
CAPÍTULO 2.3 OBRA CIVIL LÍNEA AÉREA
Partida | Concepto | Ud. | Cantidad | Precio Ud | Importe (€)
2.3.1 | Excavación apoyos. Incluye explanación de terreno y retirada de tierras a vertedero autorizado. | m3 | 0 | 99 | 0 | 0
2.3.2 | Hormigonado de la cimentación de apoyo con hormigón en masa HM-20. Incluye suministro y vertido de hormigón, confección de las peanas, aportación de encofrados normalizados, aportación y colocación del tubo para posterior salida del cable de puesta a tierra. | m3 | 0 | 102 | 0 | 0
2.3.3 | Ejecución de nuevos accesos a apoyos. Adecuación de accesos existentes y restitución de estos una vez acabado el montaje de los apoyos. | Ud. | 0 | 200 | 0 | 0
TOTAL CAPÍTULO 2.3.- |  |  |  |  | 0
TOTAL CAPÍTULO 2.- LÍNEA AÉREA |  |  |  |  | 0
CAPÍTULO 3. ESTUDIO DE GESTIÓN DE RESIDUOS
Partida | Concepto | Ud. | Cantidad | Precio Ud | Importe (€) |  |  |  |  | PEGAR VALOR
3.1.1 | Estudio de Gestión de Residuos | ud | 1 | 10401.3647 | 10401.3647 | #REF! | #REF! | #REF! | #REF! | 15859.1767
TOTAL CAPÍTULO 3.-ESTUDIO DE GESTIÓN DE RESIDUOS |  |  |  |  | 10401.3647 | #REF! | #REF! | #REF! | #REF! | 5457.812
CAPÍTULO 4. ESTUDIO DE SEGURIDAD Y SALUD
Partida | Concepto | Ud. | Cantidad | Precio Ud | Importe (€) |  |  |  |  | PEGAR VALOR
4.1.1 | Estudio de Seguridad y Salud | ud | 1 | 18587.2734 | 18587.2734 | #REF! | #REF! | #REF! | #REF! | 18587.2734
TOTAL CAPÍTULO 4.-ESTUDIO DE SEGURIDAD Y SALUD |  |  |  |  | 18587.2734 | #REF! | #REF! | #REF! | #REF! | 0
TOTAL PRESUPUESTO |  |  |  |  | 452692.3468
| CAPÍTULO 1. LÍNEA SUBTERRÁNEA | Importe (€) |  |  |  |  | Importe (€) | Importe (€) | Importe (€)
| CAPÍTULO 1.1 MATERIALES LÍNEA SUBTERRÁNEA | 263177.8916 |  |  |  | 261117.8916 | 2060 | 0 | 0
| CAPÍTULO 1.2. MONTAJE LÍNEA SUBTERRÁNEA | 73144.2171 |  |  |  | 72564.2171 | 580 | 0 | 0
| CAPÍTULO 1.3. OBRA CIVIL LÍNEA SUBTERRÁNEA | 87381.6 |  |  |  | 89781.6 | -2400 | 0 | 0
| TOTAL CAPÍTULO 1.- LINEA SUBTERRÁNEA | 423703.7087 | 0 |  |  | 423463.7087 | 240 | 0 | 0
| CAPÍTULO 2. LÍNEA AÉREA | Importe (€) |  |  |  |  | Importe (€) | Importe (€) | Importe (€)
| CAPÍTULO 2.1 MATERIALES LÍNEA AÉREA | 0 |  |  |  | 0 | 0 | 0 | 0
| CAPÍTULO 2.2 MONTAJE LÍNEA AÉREA | 0 |  |  |  | 0 | 0 | 0 | 0
| CAPÍTULO 2.3 OBRA CIVIL LÍNEA AÉREA | 0 |  |  |  | 0 | 0 | 0 | 0
| TOTAL CAPÍTULO 2.- LÍNEA AÉREA | 0 | 0 |  |  | 0 | 0 | 0 | 0
| CAPÍTULO 3. ESTUDIO DE GESTIÓN DE RESIDUOS | 10401.3647 |  |  |  | #REF! | #REF! | #REF! | #REF!
| TOTAL CAPÍTULO 3.-ESTUDIO DE GESTIÓN DE RESIDUOS | 10401.3647 |  |  |  | #REF! | #REF! | #REF! | #REF!
| CAPÍTULO 4. ESTUDIO DE SEGURIDAD Y SALUD | 18587.2734 |  |  |  | #REF! | #REF! | #REF! | #REF!
| TOTAL CAPÍTULO 4.-ESTUDIO DE SEGURIDAD Y SALUD | 18587.2734 |  |  |  | #REF! | #REF! | #REF! | #REF!
| PRESUPUESTO DE EJECUCIÓN MATERIAL | 452692.3468 | 0 |  |  | #REF! | #REF! | #REF! | #REF!
| I.V.A (21%) | 95065.3928 |  |  |  | #REF! | #REF! | #REF! | #REF!
| TOTAL: PRESUPUESTO DE EJECUCIÓN MATERIAL + I.V.A. | 547757.7396 |  |  |  | #REF! | #REF! | #REF! | #REF!
| APXX-XXXX | km
| LONGITUD TOTAL TRAMO SUBTERRÁNEO 30 kV | 2.206
LONGITUD TOTAL TRAMO AÉREO 30 kV
LONGITUDES TOTALES
€/km
| PRECIO UNITARIO TRAMO SUBTERRÁNEO 30 kV | 205209.586
PRECIO UNITARIO TRAMO AÉREO 30 kV

## PRESUPUESTO TTMM 1 UBARRUNDIA
CAPÍTULO 1. LÍNEA SUBTERRÁNEA
CAPÍTULO 1.1 MATERIALES LÍNEA SUBTERRÁNEA
Partida | Concepto | Ud. | Cantidad | Precio Ud | Importe (€)
1.1.1 | Cable aislado 30 kV | m | 0 | 4 | 0
1.1.2 | Cable aislado 220 kV | m | 0 | 120 | 0
1.1.3 | Terminales 30 kV | ud | 9 | 160 | 1440
1.1.4 | Terminales 220 kV | ud | 0 | 7000 | 0
1.1.5 | Autoválvulas 220 kV | ud | 0 | 3300 | 0
1.1.6 | Cámaras de empalmes 30 kV | ud | -1 | 300 | -300
1.1.7 | Cámaras de empalmes 220 kV | ud | 0 | 950 | 0
1.1.8 | Empalmes 30 kV | ud | -6 | 180 | -1080
1.1.9 | Empalmes 220 kV | ud | 0 | 5000 | 0
1.1.10 | Caja de puesta a tierra 30 kV | ud | 0 | 640 | 0
1.1.11 | Caja de puesta a tierra 220 kV | ud | 0 | 3200 | 0
1.1.12 | Pequeño material p.a.t pantallas | ud | 2 | 1000 | 2000
1.1.13 | Cable comunicaciones FO ccto 30 kV | m | 0 | 1 | 0
1.1.14 | Cable comunicaciones FO ccto 220 kV | m | 0 | 1.2 | 0
1.1.15 | Cajas empalme FO FO ccto 30 kV | ud | 0 | 300 | 0
1.1.16 | Cajas empalme FO FO ccto 220 kV | ud | 0 | 300 | 0
TOTAL CAPÍTULO 1.1.- |  |  |  |  | 2060
CAPÍTULO 1.2. MONTAJE LÍNEA SUBTERRÁNEA
Partida | Concepto | Ud. | Cantidad | Precio Ud | Importe (€)
1.2.1 | Cable aislado 30 kV | m | 0 | 1.1 | 0
1.2.2 | Cable aislado 220 kV | m | 0 | 6.5 | 0
1.2.3 | Terminales 30 kV | ud | 9 | 220 | 1980
1.2.4 | Terminales 220 kV | ud | 0 | 2600 | 0
1.2.5 | Autoválvulas 220 kV | ud | 0 | 1300 | 0
1.2.6 | Cámaras de empalmes 30 kV | ud | -1 | 400 | -400
1.2.7 | Cámaras de empalmes 220 kV | ud | 0 | 3100 | 0
1.2.8 | Empalmes 30 kV | ud | -6 | 300 | -1800
1.2.9 | Empalmes 220 kV | ud | 0 | 2500 | 0
1.2.10 | Caja de puesta a tierra 30 kV | ud | 0 | 220 | 0
1.2.11 | Caja de puesta a tierra 220 kV | ud | 0 | 900 | 0
1.2.12 | Pequeño material p.a.t pantallas | ud | 2 | 400 | 800
1.2.13 | Cable comunicaciones FO ccto 30 kV | m | 0 | 1.9 | 0
1.2.14 | Cable comunicaciones FO ccto 220 kV | m | 0 | 2.8 | 0
1.2.15 | Cajas empalme FO FO ccto 30 kV | ud | 0 | 400 | 0
1.2.16 | Cajas empalme FO FO ccto 220 kV | ud | 0 | 600 | 0
TOTAL CAPÍTULO 1.2.- |  |  |  |  | 580
CAPÍTULO 1.3. OBRA CIVIL LÍNEA SUBTERRÁNEA
Partida | Concepto | Ud. | Cantidad | Precio Ud | Importe (€)
1.3.1 | Zanja 30 kV, inlcuyendo excavación, hormigonado, compactado, tubos y señalización. | m | 0 | 24 | 0
1.3.2 | Zanja 220 kV, inlcuyendo excavación, hormigonado, compactado, tubos y señalización. | m | 0 | 80 | 0
1.3.3 | Perforación horizontal ccto 30 kV | m | 0 | 250 | 0
1.3.4 | Perforación horizontal ccto 220 kV | m | 0 | 1300 | 0
1.3.5 | Cámaras de empalmes 30 kV | ud | -6 | 400 | -2400
1.3.6 | Cámaras de empalmes 220 kV | ud | 0 | 7500 | 0
TOTAL CAPÍTULO 1.3.- |  |  |  |  | -2400
TOTAL CAPÍTULO 1.- LINEA SUBTERRÁNEA |  |  |  |  | 240
CAPÍTULO 2. LÍNEA AÉREA
CAPÍTULO 2.1 MATERIALES LÍNEA AÉREA
Partida | Concepto | Ud. | Cantidad | Precio Ud | Importe (€)
2.1.1 | Apoyo metálico de celosia de acero galvanizados. | Tn | 0 | 750 | 0
2.1.2 | Conductor tipo LA280 cctos 30 kV | kg | 0 | 1.8 | 0
2.1.3 | Conductor tipo LA280 cctos 220 kV | kg | 0 | 1.8 | 0
2.1.4 | Conductor tipo LA510 cctos 220 kV | kg | 0 | 2.088 | 0
2.1.5 | Cable compuesto OPGW cctos 30 kV | m | 0 | 1.6 | 0
2.1.6 | Cable compuesto OPGW cctos 220 kV | m | 0 | 1.6 | 0
2.1.7 | Aislador Composite ccto 30 kV DX LA280 | ud | 0 | 20 | 0
2.1.8 | Aislador Composite ccto 30 kV DX LA280 en apoyos compartidos 220 kV-ap06-08-14 | ud | 0 | 65 | 0
2.1.9 | Aislador Composite ccto 220 kV DX LA280 | ud | 0 | 85 | 0
2.1.10 | Aislador Composite ccto 220 kV TX LA510 | ud | 0 | 101 | 0
2.1.11 | Cadena suspensión ccto 30 kV DX LA280 | ud | 0 | 240 | 0
2.1.12 | Cadena suspensión ccto 30 kV DX LA280 en apoyos compartidos 220 kV-ap06-08-14 | ud | 0 | 264 | 0
2.1.13 | Cadena suspensión ccto 220 kV DX LA280 | ud | 0 | 290.4 | 0
2.1.14 | Cadena suspensión ccto 220 kV TX LA510 | ud | 0 | 377.52 | 0
2.1.15 | Cadena amarre ccto 30 kV DX LA280 | ud | 0 | 250 | 0
2.1.16 | Cadena amarre ccto 30 kV DX LA280 en apoyos compartidos 220 kV-ap06-08-14 | ud | 0 | 275 | 0
2.1.17 | Cadena amarre ccto 220 kV DX LA280 | ud | 0 | 302.5 | 0
2.1.18 | Cadena amarre ccto 220 kV TX LA510 | ud | 0 | 393.25 | 0
2.1.19 | Cadena suspensión OPGW ccto 30 kV DX LA280 | ud | 0 | 40 | 0
2.1.20 | Cadena suspensión OPGW ccto 220 kV DX LA280 | ud | 0 | 40 | 0
2.1.21 | Cadena suspensión OPGW ccto 220 kV TX LA510 | ud | 0 | 40 | 0
2.1.22 | Cadena amarre OPGW ccto 30 kV DX LA280 | ud | 0 | 52 | 0
2.1.23 | Cadena amarre OPGW ccto 220 kV DX LA280 | ud | 0 | 52 | 0
2.1.24 | Cadena amarre OPGW ccto 220 kV TX LA510 | ud | 0 | 52 | 0
2.1.25 | Placa Riesgo Eléctrico y señalización | ud | 0 | 12 | 0
2.1.26 | Amortiguador separador conductor tipo LA280 cctos 30 kV | ud | 0 | 12 | 0
2.1.27 | Amortiguador separador conducto tipo LA280 cctos 220 kV | ud | 0 | 12 | 0
2.1.28 | Amortiguador separador conductor tipo LA510 cctos 220 kV | ud | 0 | 25.2 | 0
2.1.29 | Amortiguador OPGW ccto 30 kV | ud | 0 | 12 | 0
2.1.30 | Amortiguador OPGW ccto 220 kV | ud | 0 | 12 | 0
2.1.31 | Salvapajaros OPGW ccto 30 kV | ud | 0 | 11 | 0
2.1.32 | Salvapajaros OPGW ccto 220 kV | ud | 0 | 11 | 0
2.1.33 | PAT apoyo | ud | 0 | 120 | 0
2.1.34 | Conexión FO | ud | 0 | 500 | 0
TOTAL CAPÍTULO 2.1.- |  |  |  |  | 0
CAPÍTULO 2.2 MONTAJE LÍNEA AÉREA
Partida | Concepto | Ud. | Cantidad | Precio Ud | Importe (€)
2.1.1 | Apoyo metálico de celosia de acero galvanizados. | Tn | 0 | 200 | 0
2.1.2 | Conductor tipo LA280 cctos 30 kV | kg | 0 | 1.3 | 0
2.1.3 | Conductor tipo LA280 cctos 220 kV | kg | 0 | 1.3 | 0
2.1.4 | Conductor tipo LA510 cctos 220 kV | kg | 0 | 2.08 | 0
2.1.5 | Cable compuesto OPGW cctos 30 kV | m | 0 | 2.5 | 0
2.1.6 | Cable compuesto OPGW cctos 220 kV | m | 0 | 2.5 | 0
2.1.7 | Aislador Composite ccto 30 kV DX LA280 | ud | 0 | 43 | 0
2.1.8 | Aislador Composite ccto 30 kV DX LA280 en apoyos compartidos 220 kV-ap06-08-14 | ud | 0 | 47.3 | 0
2.1.9 | Aislador Composite ccto 220 kV DX LA280 | ud | 0 | 52.03 | 0
2.1.10 | Aislador Composite ccto 220 kV TX LA510 | ud | 0 | 67.639 | 0
2.1.11 | Cadena suspensión ccto 30 kV DX LA280 | ud | 0 | 170 | 0
2.1.12 | Cadena suspensión ccto 30 kV DX LA280 en apoyos compartidos 220 kV-ap06-08-14 | ud | 0 | 187 | 0
2.1.13 | Cadena suspensión ccto 220 kV DX LA280 | ud | 0 | 205.7 | 0
2.1.14 | Cadena suspensión ccto 220 kV TX LA510 | ud | 0 | 267.41 | 0
2.1.15 | Cadena amarre ccto 30 kV DX LA280 | ud | 0 | 385 | 0
2.1.16 | Cadena amarre ccto 30 kV DX LA280 en apoyos compartidos 220 kV-ap06-08-14 | ud | 0 | 423.5 | 0
2.1.17 | Cadena amarre ccto 220 kV DX LA280 | ud | 0 | 465.85 | 0
2.1.18 | Cadena amarre ccto 220 kV TX LA510 | ud | 0 | 605.605 | 0
2.1.19 | Cadena suspensión OPGW ccto 30 kV DX LA280 | ud | 0 | 120 | 0
2.1.20 | Cadena suspensión OPGW ccto 220 kV DX LA280 | ud | 0 | 120 | 0
2.1.21 | Cadena suspensión OPGW ccto 220 kV TX LA510 | ud | 0 | 120 | 0
2.1.22 | Cadena amarre OPGW ccto 30 kV DX LA280 | ud | 0 | 156 | 0
2.1.23 | Cadena amarre OPGW ccto 220 kV DX LA280 | ud | 0 | 156 | 0
2.1.24 | Cadena amarre OPGW ccto 220 kV TX LA510 | ud | 0 | 156 | 0
2.1.25 | Placa Riesgo Eléctrico y señalización | ud | 0 | 20 | 0
2.1.26 | Amortiguador separador conductor tipo LA280 cctos 30 kV | ud | 0 | 16.8 | 0
2.1.27 | Amortiguador separador conducto tipo LA280 cctos 220 kV | ud | 0 | 16.8 | 0
2.1.28 | Amortiguador separador conductor tipo LA510 cctos 220 kV | ud | 0 | 35.28 | 0
2.1.29 | Amortiguador OPGW ccto 30 kV | ud | 0 | 16.8 | 0
2.1.30 | Amortiguador OPGW ccto 220 kV | ud | 0 | 16.8 | 0
2.1.31 | Salvapajaros OPGW ccto 30 kV | ud | 0 | 15.4 | 0
2.1.32 | Salvapajaros OPGW ccto 220 kV | ud | 0 | 15.4 | 0
2.1.33 | PAT apoyo | ud | 0 | 300 | 0
2.1.34 | Conexión FO | ud | 0 | 2000 | 0
TOTAL CAPÍTULO 2.2.- |  |  |  |  | 0
CAPÍTULO 2.3 OBRA CIVIL LÍNEA AÉREA
Partida | Concepto | Ud. | Cantidad | Precio Ud | Importe (€)
2.3.1 | Excavación apoyos. Incluye explanación de terreno y retirada de tierras a vertedero autorizado. | m3 | 0 | 99 | 0
2.3.2 | Hormigonado de la cimentación de apoyo con hormigón en masa HM-20. Incluye suministro y vertido de hormigón, confección de las peanas, aportación de encofrados normalizados, aportación y colocación del tubo para posterior salida del cable de puesta a tierra. | m3 | 0 | 102 | 0
2.3.3 | Ejecución de nuevos accesos a apoyos. Adecuación de accesos existentes y restitución de estos una vez acabado el montaje de los apoyos. | Ud. | 0 | 200 | 0
TOTAL CAPÍTULO 2.3.- |  |  |  |  | 0
TOTAL CAPÍTULO 2.- LÍNEA AÉREA |  |  |  |  | 0
CAPÍTULO 3. ESTUDIO DE GESTIÓN DE RESIDUOS
Partida | Concepto | Ud. | Cantidad | Precio Ud | Importe (€)
3.1.1 | Estudio de Gestión de Residuos | ud | 1 | #REF! | #REF!
TOTAL CAPÍTULO 3.-ESTUDIO DE GESTIÓN DE RESIDUOS |  |  |  |  | #REF!
CAPÍTULO 4. ESTUDIO DE SEGURIDAD Y SALUD
Partida | Concepto | Ud. | Cantidad | Precio Ud | Importe (€)
4.1.1 | Estudio de Seguridad y Salud | ud | 1 | #REF! | #REF!
TOTAL CAPÍTULO 4.-ESTUDIO DE SEGURIDAD Y SALUD |  |  |  |  | #REF!
TOTAL PRESUPUESTO |  |  |  |  | #REF!
| CAPÍTULO 1. LÍNEA SUBTERRÁNEA | Importe (€)
| CAPÍTULO 1.1 MATERIALES LÍNEA SUBTERRÁNEA | 2060
| CAPÍTULO 1.2. MONTAJE LÍNEA SUBTERRÁNEA | 580
| CAPÍTULO 1.3. OBRA CIVIL LÍNEA SUBTERRÁNEA | -2400
| TOTAL CAPÍTULO 1.- LINEA SUBTERRÁNEA | 240
| CAPÍTULO 2. LÍNEA AÉREA | Importe (€)
| CAPÍTULO 2.1 MATERIALES LÍNEA AÉREA | 0
| CAPÍTULO 2.2 MONTAJE LÍNEA AÉREA | 0
| CAPÍTULO 2.3 OBRA CIVIL LÍNEA AÉREA | 0
| TOTAL CAPÍTULO 2.- LÍNEA AÉREA | 0
| CAPÍTULO 3. ESTUDIO DE GESTIÓN DE RESIDUOS | #REF!
| TOTAL CAPÍTULO 3.-ESTUDIO DE GESTIÓN DE RESIDUOS | #REF!
| CAPÍTULO 4. ESTUDIO DE SEGURIDAD Y SALUD | #REF!
| TOTAL CAPÍTULO 4.-ESTUDIO DE SEGURIDAD Y SALUD | #REF!
| PRESUPUESTO DE EJECUCIÓN MATERIAL | #REF!
| I.V.A (21%) | #REF!
| TOTAL: PRESUPUESTO DE EJECUCIÓN MATERIAL + I.V.A. | #REF!

## PRESUPUESTO TTMM 2 ZIGOITIA
CAPÍTULO 1. LÍNEA SUBTERRÁNEA
CAPÍTULO 1.1 MATERIALES LÍNEA SUBTERRÁNEA
Partida | Concepto | Ud. | Cantidad | Precio Ud | Importe (€)
1.1.1 | Cable aislado 30 kV | m | 0 | 4 | 0
1.1.2 | Cable aislado 220 kV | m | 0 | 120 | 0
1.1.3 | Terminales 30 kV | ud | 0 | 160 | 0
1.1.4 | Terminales 220 kV | ud | 0 | 7000 | 0
1.1.5 | Autoválvulas 220 kV | ud | 0 | 3300 | 0
1.1.6 | Cámaras de empalmes 30 kV | ud | 0 | 300 | 0
1.1.7 | Cámaras de empalmes 220 kV | ud | 0 | 950 | 0
1.1.8 | Empalmes 30 kV | ud | 0 | 180 | 0
1.1.9 | Empalmes 220 kV | ud | 0 | 5000 | 0
1.1.10 | Caja de puesta a tierra 30 kV | ud | 0 | 640 | 0
1.1.11 | Caja de puesta a tierra 220 kV | ud | 0 | 3200 | 0
1.1.12 | Pequeño material p.a.t pantallas | ud | 0 | 1000 | 0
1.1.13 | Cable comunicaciones FO ccto 30 kV | m | 0 | 1 | 0
1.1.14 | Cable comunicaciones FO ccto 220 kV | m | 0 | 1.2 | 0
1.1.15 | Cajas empalme FO FO ccto 30 kV | ud | 0 | 300 | 0
1.1.16 | Cajas empalme FO FO ccto 220 kV | ud | 0 | 300 | 0
TOTAL CAPÍTULO 1.1.- |  |  |  |  | 0
CAPÍTULO 1.2. MONTAJE LÍNEA SUBTERRÁNEA
Partida | Concepto | Ud. | Cantidad | Precio Ud | Importe (€)
1.2.1 | Cable aislado 30 kV | m | 0 | 1.1 | 0
1.2.2 | Cable aislado 220 kV | m | 0 | 6.5 | 0
1.2.3 | Terminales 30 kV | ud | 0 | 220 | 0
1.2.4 | Terminales 220 kV | ud | 0 | 2600 | 0
1.2.5 | Autoválvulas 220 kV | ud | 0 | 1300 | 0
1.2.6 | Cámaras de empalmes 30 kV | ud | 0 | 400 | 0
1.2.7 | Cámaras de empalmes 220 kV | ud | 0 | 3100 | 0
1.2.8 | Empalmes 30 kV | ud | 0 | 300 | 0
1.2.9 | Empalmes 220 kV | ud | 0 | 2500 | 0
1.2.10 | Caja de puesta a tierra 30 kV | ud | 0 | 220 | 0
1.2.11 | Caja de puesta a tierra 220 kV | ud | 0 | 900 | 0
1.2.12 | Pequeño material p.a.t pantallas | ud | 0 | 400 | 0
1.2.13 | Cable comunicaciones FO ccto 30 kV | m | 0 | 1.9 | 0
1.2.14 | Cable comunicaciones FO ccto 220 kV | m | 0 | 2.8 | 0
1.2.15 | Cajas empalme FO FO ccto 30 kV | ud | 0 | 400 | 0
1.2.16 | Cajas empalme FO FO ccto 220 kV | ud | 0 | 600 | 0
TOTAL CAPÍTULO 1.2.- |  |  |  |  | 0
CAPÍTULO 1.3. OBRA CIVIL LÍNEA SUBTERRÁNEA
Partida | Concepto | Ud. | Cantidad | Precio Ud | Importe (€)
1.3.1 | Zanja 30 kV, inlcuyendo excavación, hormigonado, compactado, tubos y señalización. | m | 0 | 24 | 0
1.3.2 | Zanja 220 kV, inlcuyendo excavación, hormigonado, compactado, tubos y señalización. | m | 0 | 80 | 0
1.3.3 | Perforación horizontal ccto 30 kV | m | 0 | 250 | 0
1.3.4 | Perforación horizontal ccto 220 kV | m | 0 | 1300 | 0
1.3.5 | Cámaras de empalmes 30 kV | ud | 0 | 400 | 0
1.3.6 | Cámaras de empalmes 220 kV | ud | 0 | 7500 | 0
TOTAL CAPÍTULO 1.3.- |  |  |  |  | 0
TOTAL CAPÍTULO 1.- LINEA SUBTERRÁNEA |  |  |  |  | 0
CAPÍTULO 2. LÍNEA AÉREA
CAPÍTULO 2.1 MATERIALES LÍNEA AÉREA
Partida | Concepto | Ud. | Cantidad | Precio Ud | Importe (€)
2.1.1 | Apoyo metálico de celosia de acero galvanizados. | Tn | 0 | 750 | 0
2.1.2 | Conductor tipo LA280 cctos 30 kV | kg | 0 | 1.8 | 0
2.1.3 | Conductor tipo LA280 cctos 220 kV | kg | 0 | 1.8 | 0
2.1.4 | Conductor tipo LA510 cctos 220 kV | kg | 0 | 2.088 | 0
2.1.5 | Cable compuesto OPGW cctos 30 kV | m | 0 | 1.6 | 0
2.1.6 | Cable compuesto OPGW cctos 220 kV | m | 0 | 1.6 | 0
2.1.7 | Aislador Composite ccto 30 kV DX LA280 | ud | 0 | 20 | 0
2.1.8 | Aislador Composite ccto 30 kV DX LA280 en apoyos compartidos 220 kV-ap06-08-14 | ud | 0 | 65 | 0
2.1.9 | Aislador Composite ccto 220 kV DX LA280 | ud | 0 | 85 | 0
2.1.10 | Aislador Composite ccto 220 kV TX LA510 | ud | 0 | 101 | 0
2.1.11 | Cadena suspensión ccto 30 kV DX LA280 | ud | 0 | 240 | 0
2.1.12 | Cadena suspensión ccto 30 kV DX LA280 en apoyos compartidos 220 kV-ap06-08-14 | ud | 0 | 264 | 0
2.1.13 | Cadena suspensión ccto 220 kV DX LA280 | ud | 0 | 290.4 | 0
2.1.14 | Cadena suspensión ccto 220 kV TX LA510 | ud | 0 | 377.52 | 0
2.1.15 | Cadena amarre ccto 30 kV DX LA280 | ud | 0 | 250 | 0
2.1.16 | Cadena amarre ccto 30 kV DX LA280 en apoyos compartidos 220 kV-ap06-08-14 | ud | 0 | 275 | 0
2.1.17 | Cadena amarre ccto 220 kV DX LA280 | ud | 0 | 302.5 | 0
2.1.18 | Cadena amarre ccto 220 kV TX LA510 | ud | 0 | 393.25 | 0
2.1.19 | Cadena suspensión OPGW ccto 30 kV DX LA280 | ud | 0 | 40 | 0
2.1.20 | Cadena suspensión OPGW ccto 220 kV DX LA280 | ud | 0 | 40 | 0
2.1.21 | Cadena suspensión OPGW ccto 220 kV TX LA510 | ud | 0 | 40 | 0
2.1.22 | Cadena amarre OPGW ccto 30 kV DX LA280 | ud | 0 | 52 | 0
2.1.23 | Cadena amarre OPGW ccto 220 kV DX LA280 | ud | 0 | 52 | 0
2.1.24 | Cadena amarre OPGW ccto 220 kV TX LA510 | ud | 0 | 52 | 0
2.1.25 | Placa Riesgo Eléctrico y señalización | ud | 0 | 12 | 0
2.1.26 | Amortiguador separador conductor tipo LA280 cctos 30 kV | ud | 0 | 12 | 0
2.1.27 | Amortiguador separador conducto tipo LA280 cctos 220 kV | ud | 0 | 12 | 0
2.1.28 | Amortiguador separador conductor tipo LA510 cctos 220 kV | ud | 0 | 25.2 | 0
2.1.29 | Amortiguador OPGW ccto 30 kV | ud | 0 | 12 | 0
2.1.30 | Amortiguador OPGW ccto 220 kV | ud | 0 | 12 | 0
2.1.31 | Salvapajaros OPGW ccto 30 kV | ud | 0 | 11 | 0
2.1.32 | Salvapajaros OPGW ccto 220 kV | ud | 0 | 11 | 0
2.1.33 | PAT apoyo | ud | 0 | 120 | 0
2.1.34 | Conexión FO | ud | 0 | 500 | 0
TOTAL CAPÍTULO 2.1.- |  |  |  |  | 0
CAPÍTULO 2.2 MONTAJE LÍNEA AÉREA
Partida | Concepto | Ud. | Cantidad | Precio Ud | Importe (€)
2.1.1 | Apoyo metálico de celosia de acero galvanizados. | Tn | 0 | 200 | 0
2.1.2 | Conductor tipo LA280 cctos 30 kV | kg | 0 | 1.3 | 0
2.1.3 | Conductor tipo LA280 cctos 220 kV | kg | 0 | 1.3 | 0
2.1.4 | Conductor tipo LA510 cctos 220 kV | kg | 0 | 2.08 | 0
2.1.5 | Cable compuesto OPGW cctos 30 kV | m | 0 | 2.5 | 0
2.1.6 | Cable compuesto OPGW cctos 220 kV | m | 0 | 2.5 | 0
2.1.7 | Aislador Composite ccto 30 kV DX LA280 | ud | 0 | 43 | 0
2.1.8 | Aislador Composite ccto 30 kV DX LA280 en apoyos compartidos 220 kV-ap06-08-14 | ud | 0 | 47.3 | 0
2.1.9 | Aislador Composite ccto 220 kV DX LA280 | ud | 0 | 52.03 | 0
2.1.10 | Aislador Composite ccto 220 kV TX LA510 | ud | 0 | 67.639 | 0
2.1.11 | Cadena suspensión ccto 30 kV DX LA280 | ud | 0 | 170 | 0
2.1.12 | Cadena suspensión ccto 30 kV DX LA280 en apoyos compartidos 220 kV-ap06-08-14 | ud | 0 | 187 | 0
2.1.13 | Cadena suspensión ccto 220 kV DX LA280 | ud | 0 | 205.7 | 0
2.1.14 | Cadena suspensión ccto 220 kV TX LA510 | ud | 0 | 267.41 | 0
2.1.15 | Cadena amarre ccto 30 kV DX LA280 | ud | 0 | 385 | 0
2.1.16 | Cadena amarre ccto 30 kV DX LA280 en apoyos compartidos 220 kV-ap06-08-14 | ud | 0 | 423.5 | 0
2.1.17 | Cadena amarre ccto 220 kV DX LA280 | ud | 0 | 465.85 | 0
2.1.18 | Cadena amarre ccto 220 kV TX LA510 | ud | 0 | 605.605 | 0
2.1.19 | Cadena suspensión OPGW ccto 30 kV DX LA280 | ud | 0 | 120 | 0
2.1.20 | Cadena suspensión OPGW ccto 220 kV DX LA280 | ud | 0 | 120 | 0
2.1.21 | Cadena suspensión OPGW ccto 220 kV TX LA510 | ud | 0 | 120 | 0
2.1.22 | Cadena amarre OPGW ccto 30 kV DX LA280 | ud | 0 | 156 | 0
2.1.23 | Cadena amarre OPGW ccto 220 kV DX LA280 | ud | 0 | 156 | 0
2.1.24 | Cadena amarre OPGW ccto 220 kV TX LA510 | ud | 0 | 156 | 0
2.1.25 | Placa Riesgo Eléctrico y señalización | ud | 0 | 20 | 0
2.1.26 | Amortiguador separador conductor tipo LA280 cctos 30 kV | ud | 0 | 16.8 | 0
2.1.27 | Amortiguador separador conducto tipo LA280 cctos 220 kV | ud | 0 | 16.8 | 0
2.1.28 | Amortiguador separador conductor tipo LA510 cctos 220 kV | ud | 0 | 35.28 | 0
2.1.29 | Amortiguador OPGW ccto 30 kV | ud | 0 | 16.8 | 0
2.1.30 | Amortiguador OPGW ccto 220 kV | ud | 0 | 16.8 | 0
2.1.31 | Salvapajaros OPGW ccto 30 kV | ud | 0 | 15.4 | 0
2.1.32 | Salvapajaros OPGW ccto 220 kV | ud | 0 | 15.4 | 0
2.1.33 | PAT apoyo | ud | 0 | 300 | 0
2.1.34 | Conexión FO | ud | 0 | 2000 | 0
TOTAL CAPÍTULO 2.2.- |  |  |  |  | 0
CAPÍTULO 2.3 OBRA CIVIL LÍNEA AÉREA
Partida | Concepto | Ud. | Cantidad | Precio Ud | Importe (€)
2.3.1 | Excavación apoyos. Incluye explanación de terreno y retirada de tierras a vertedero autorizado. | m3 | 0 | 99 | 0
2.3.2 | Hormigonado de la cimentación de apoyo con hormigón en masa HM-20. Incluye suministro y vertido de hormigón, confección de las peanas, aportación de encofrados normalizados, aportación y colocación del tubo para posterior salida del cable de puesta a tierra. | m3 | 0 | 102 | 0
2.3.3 | Ejecución de nuevos accesos a apoyos. Adecuación de accesos existentes y restitución de estos una vez acabado el montaje de los apoyos. | Ud. | 0 | 200 | 0
TOTAL CAPÍTULO 2.3.- |  |  |  |  | 0
TOTAL CAPÍTULO 2.- LÍNEA AÉREA |  |  |  |  | 0
CAPÍTULO 3. ESTUDIO DE GESTIÓN DE RESIDUOS
Partida | Concepto | Ud. | Cantidad | Precio Ud | Importe (€)
3.1.1 | Estudio de Gestión de Residuos | ud | 1 | #REF! | #REF!
TOTAL CAPÍTULO 3.-ESTUDIO DE GESTIÓN DE RESIDUOS |  |  |  |  | #REF!
CAPÍTULO 4. ESTUDIO DE SEGURIDAD Y SALUD
Partida | Concepto | Ud. | Cantidad | Precio Ud | Importe (€)
4.1.1 | Estudio de Seguridad y Salud | ud | 1 | #REF! | #REF!
TOTAL CAPÍTULO 4.-ESTUDIO DE SEGURIDAD Y SALUD |  |  |  |  | #REF!
TOTAL PRESUPUESTO |  |  |  |  | #REF!
| CAPÍTULO 1. LÍNEA SUBTERRÁNEA | Importe (€)
| CAPÍTULO 1.1 MATERIALES LÍNEA SUBTERRÁNEA | 0
| CAPÍTULO 1.2. MONTAJE LÍNEA SUBTERRÁNEA | 0
| CAPÍTULO 1.3. OBRA CIVIL LÍNEA SUBTERRÁNEA | 0
| TOTAL CAPÍTULO 1.- LINEA SUBTERRÁNEA | 0
| CAPÍTULO 2. LÍNEA AÉREA | Importe (€)
| CAPÍTULO 2.1 MATERIALES LÍNEA AÉREA | 0
| CAPÍTULO 2.2 MONTAJE LÍNEA AÉREA | 0
| CAPÍTULO 2.3 OBRA CIVIL LÍNEA AÉREA | 0
| TOTAL CAPÍTULO 2.- LÍNEA AÉREA | 0
| CAPÍTULO 3. ESTUDIO DE GESTIÓN DE RESIDUOS | #REF!
| TOTAL CAPÍTULO 3.-ESTUDIO DE GESTIÓN DE RESIDUOS | #REF!
| CAPÍTULO 4. ESTUDIO DE SEGURIDAD Y SALUD | #REF!
| TOTAL CAPÍTULO 4.-ESTUDIO DE SEGURIDAD Y SALUD | #REF!
| PRESUPUESTO DE EJECUCIÓN MATERIAL | #REF!
| I.V.A (21%) | #REF!
| TOTAL: PRESUPUESTO DE EJECUCIÓN MATERIAL + I.V.A. | #REF!

## PRESUPUESTO TTMM 3 no hay
CAPÍTULO 1. LÍNEA SUBTERRÁNEA
CAPÍTULO 1.1 MATERIALES LÍNEA SUBTERRÁNEA
Partida | Concepto | Ud. | Cantidad | Precio Ud | Importe (€)
1.1.1 | Cable aislado 30 kV | m | 0 | 4 | 0
1.1.2 | Cable aislado 220 kV | m | 0 | 120 | 0
1.1.3 | Terminales 30 kV | ud | 0 | 160 | 0
1.1.4 | Terminales 220 kV | ud | 0 | 7000 | 0
1.1.5 | Autoválvulas 220 kV | ud | 0 | 3300 | 0
1.1.6 | Cámaras de empalmes 30 kV | ud | 0 | 300 | 0
1.1.7 | Cámaras de empalmes 220 kV | ud | 0 | 950 | 0
1.1.8 | Empalmes 30 kV | ud | 0 | 180 | 0
1.1.9 | Empalmes 220 kV | ud | 0 | 5000 | 0
1.1.10 | Caja de puesta a tierra 30 kV | ud | 0 | 640 | 0
1.1.11 | Caja de puesta a tierra 220 kV | ud | 0 | 3200 | 0
1.1.12 | Pequeño material p.a.t pantallas | ud | 0 | 1000 | 0
1.1.13 | Cable comunicaciones FO ccto 30 kV | m | 0 | 1 | 0
1.1.14 | Cable comunicaciones FO ccto 220 kV | m | 0 | 1.2 | 0
1.1.15 | Cajas empalme FO FO ccto 30 kV | ud | 0 | 300 | 0
1.1.16 | Cajas empalme FO FO ccto 220 kV | ud | 0 | 300 | 0
TOTAL CAPÍTULO 1.1.- |  |  |  |  | 0
CAPÍTULO 1.2. MONTAJE LÍNEA SUBTERRÁNEA
Partida | Concepto | Ud. | Cantidad | Precio Ud | Importe (€)
1.2.1 | Cable aislado 30 kV | m | 0 | 1.1 | 0
1.2.2 | Cable aislado 220 kV | m | 0 | 6.5 | 0
1.2.3 | Terminales 30 kV | ud | 0 | 220 | 0
1.2.4 | Terminales 220 kV | ud | 0 | 2600 | 0
1.2.5 | Autoválvulas 220 kV | ud | 0 | 1300 | 0
1.2.6 | Cámaras de empalmes 30 kV | ud | 0 | 400 | 0
1.2.7 | Cámaras de empalmes 220 kV | ud | 0 | 3100 | 0
1.2.8 | Empalmes 30 kV | ud | 0 | 300 | 0
1.2.9 | Empalmes 220 kV | ud | 0 | 2500 | 0
1.2.10 | Caja de puesta a tierra 30 kV | ud | 0 | 220 | 0
1.2.11 | Caja de puesta a tierra 220 kV | ud | 0 | 900 | 0
1.2.12 | Pequeño material p.a.t pantallas | ud | 0 | 400 | 0
1.2.13 | Cable comunicaciones FO ccto 30 kV | m | 0 | 1.9 | 0
1.2.14 | Cable comunicaciones FO ccto 220 kV | m | 0 | 2.8 | 0
1.2.15 | Cajas empalme FO FO ccto 30 kV | ud | 0 | 400 | 0
1.2.16 | Cajas empalme FO FO ccto 220 kV | ud | 0 | 600 | 0
TOTAL CAPÍTULO 1.2.- |  |  |  |  | 0
CAPÍTULO 1.3. OBRA CIVIL LÍNEA SUBTERRÁNEA
Partida | Concepto | Ud. | Cantidad | Precio Ud | Importe (€)
1.3.1 | Zanja 30 kV, inlcuyendo excavación, hormigonado, compactado, tubos y señalización. | m | 0 | 24 | 0
1.3.2 | Zanja 220 kV, inlcuyendo excavación, hormigonado, compactado, tubos y señalización. | m | 0 | 80 | 0
1.3.3 | Perforación horizontal ccto 30 kV | m | 0 | 250 | 0
1.3.4 | Perforación horizontal ccto 220 kV | m | 0 | 1300 | 0
1.3.5 | Cámaras de empalmes 30 kV | ud | 0 | 400 | 0
1.3.6 | Cámaras de empalmes 220 kV | ud | 0 | 7500 | 0
TOTAL CAPÍTULO 1.3.- |  |  |  |  | 0
TOTAL CAPÍTULO 1.- LINEA SUBTERRÁNEA |  |  |  |  | 0
CAPÍTULO 2. LÍNEA AÉREA
CAPÍTULO 2.1 MATERIALES LÍNEA AÉREA
Partida | Concepto | Ud. | Cantidad | Precio Ud | Importe (€)
2.1.1 | Apoyo metálico de celosia de acero galvanizados. | Tn | 0 | 750 | 0
2.1.2 | Conductor tipo LA280 cctos 30 kV | kg | 0 | 1.8 | 0
2.1.3 | Conductor tipo LA280 cctos 220 kV | kg | 0 | 1.8 | 0
2.1.4 | Conductor tipo LA510 cctos 220 kV | kg | 0 | 2.088 | 0
2.1.5 | Cable compuesto OPGW cctos 30 kV | m | 0 | 1.6 | 0
2.1.6 | Cable compuesto OPGW cctos 220 kV | m | 0 | 1.6 | 0
2.1.7 | Aislador Composite ccto 30 kV DX LA280 | ud | 0 | 20 | 0
2.1.8 | Aislador Composite ccto 30 kV DX LA280 en apoyos compartidos 220 kV-ap06-08-14 | ud | 0 | 65 | 0
2.1.9 | Aislador Composite ccto 220 kV DX LA280 | ud | 0 | 85 | 0
2.1.10 | Aislador Composite ccto 220 kV TX LA510 | ud | 0 | 101 | 0
2.1.11 | Cadena suspensión ccto 30 kV DX LA280 | ud | 0 | 240 | 0
2.1.12 | Cadena suspensión ccto 30 kV DX LA280 en apoyos compartidos 220 kV-ap06-08-14 | ud | 0 | 264 | 0
2.1.13 | Cadena suspensión ccto 220 kV DX LA280 | ud | 0 | 290.4 | 0
2.1.14 | Cadena suspensión ccto 220 kV TX LA510 | ud | 0 | 377.52 | 0
2.1.15 | Cadena amarre ccto 30 kV DX LA280 | ud | 0 | 250 | 0
2.1.16 | Cadena amarre ccto 30 kV DX LA280 en apoyos compartidos 220 kV-ap06-08-14 | ud | 0 | 275 | 0
2.1.17 | Cadena amarre ccto 220 kV DX LA280 | ud | 0 | 302.5 | 0
2.1.18 | Cadena amarre ccto 220 kV TX LA510 | ud | 0 | 393.25 | 0
2.1.19 | Cadena suspensión OPGW ccto 30 kV DX LA280 | ud | 0 | 40 | 0
2.1.20 | Cadena suspensión OPGW ccto 220 kV DX LA280 | ud | 0 | 40 | 0
2.1.21 | Cadena suspensión OPGW ccto 220 kV TX LA510 | ud | 0 | 40 | 0
2.1.22 | Cadena amarre OPGW ccto 30 kV DX LA280 | ud | 0 | 52 | 0
2.1.23 | Cadena amarre OPGW ccto 220 kV DX LA280 | ud | 0 | 52 | 0
2.1.24 | Cadena amarre OPGW ccto 220 kV TX LA510 | ud | 0 | 52 | 0
2.1.25 | Placa Riesgo Eléctrico y señalización | ud | 0 | 12 | 0
2.1.26 | Amortiguador separador conductor tipo LA280 cctos 30 kV | ud | 0 | 12 | 0
2.1.27 | Amortiguador separador conducto tipo LA280 cctos 220 kV | ud | 0 | 12 | 0
2.1.28 | Amortiguador separador conductor tipo LA510 cctos 220 kV | ud | 0 | 25.2 | 0
2.1.29 | Amortiguador OPGW ccto 30 kV | ud | 0 | 12 | 0
2.1.30 | Amortiguador OPGW ccto 220 kV | ud | 0 | 12 | 0
2.1.31 | Salvapájaros OPGW ccto 30 kV | ud | 0 | 11 | 0
2.1.32 | Salvapájaros OPGW ccto 220 kV | ud | 0 | 11 | 0
2.1.33 | PAT apoyo | ud | 0 | 120 | 0
2.1.34 | Conexión FO | ud | 0 | 500 | 0
TOTAL CAPÍTULO 2.1.- |  |  |  |  | 0
CAPÍTULO 2.2 MONTAJE LÍNEA AÉREA
Partida | Concepto | Ud. | Cantidad | Precio Ud | Importe (€)
2.1.1 | Apoyo metálico de celosia de acero galvanizados. | Tn | 0 | 200 | 0
2.1.2 | Conductor tipo LA280 cctos 30 kV | kg | 0 | 1.3 | 0
2.1.3 | Conductor tipo LA280 cctos 220 kV | kg | 0 | 1.3 | 0
2.1.4 | Conductor tipo LA510 cctos 220 kV | kg | 0 | 2.08 | 0
2.1.5 | Cable compuesto OPGW cctos 30 kV | m | 0 | 2.5 | 0
2.1.6 | Cable compuesto OPGW cctos 220 kV | m | 0 | 2.5 | 0
2.1.7 | Aislador Composite ccto 30 kV DX LA280 | ud | 0 | 43 | 0
2.1.8 | Aislador Composite ccto 30 kV DX LA280 en apoyos compartidos 220 kV-ap06-08-14 | ud | 0 | 47.3 | 0
2.1.9 | Aislador Composite ccto 220 kV DX LA280 | ud | 0 | 52.03 | 0
2.1.10 | Aislador Composite ccto 220 kV TX LA510 | ud | 0 | 67.639 | 0
2.1.11 | Cadena suspensión ccto 30 kV DX LA280 | ud | 0 | 170 | 0
2.1.12 | Cadena suspensión ccto 30 kV DX LA280 en apoyos compartidos 220 kV-ap06-08-14 | ud | 0 | 187 | 0
2.1.13 | Cadena suspensión ccto 220 kV DX LA280 | ud | 0 | 205.7 | 0
2.1.14 | Cadena suspensión ccto 220 kV TX LA510 | ud | 0 | 267.41 | 0
2.1.15 | Cadena amarre ccto 30 kV DX LA280 | ud | 0 | 385 | 0
2.1.16 | Cadena amarre ccto 30 kV DX LA280 en apoyos compartidos 220 kV-ap06-08-14 | ud | 0 | 423.5 | 0
2.1.17 | Cadena amarre ccto 220 kV DX LA280 | ud | 0 | 465.85 | 0
2.1.18 | Cadena amarre ccto 220 kV TX LA510 | ud | 0 | 605.605 | 0
2.1.19 | Cadena suspensión OPGW ccto 30 kV DX LA280 | ud | 0 | 120 | 0
2.1.20 | Cadena suspensión OPGW ccto 220 kV DX LA280 | ud | 0 | 120 | 0
2.1.21 | Cadena suspensión OPGW ccto 220 kV TX LA510 | ud | 0 | 120 | 0
2.1.22 | Cadena amarre OPGW ccto 30 kV DX LA280 | ud | 0 | 156 | 0
2.1.23 | Cadena amarre OPGW ccto 220 kV DX LA280 | ud | 0 | 156 | 0
2.1.24 | Cadena amarre OPGW ccto 220 kV TX LA510 | ud | 0 | 156 | 0
2.1.25 | Placa Riesgo Eléctrico y señalización | ud | 0 | 20 | 0
2.1.26 | Amortiguador separador conductor tipo LA280 cctos 30 kV | ud | 0 | 16.8 | 0
2.1.27 | Amortiguador separador conducto tipo LA280 cctos 220 kV | ud | 0 | 16.8 | 0
2.1.28 | Amortiguador separador conductor tipo LA510 cctos 220 kV | ud | 0 | 35.28 | 0
2.1.29 | Amortiguador OPGW ccto 30 kV | ud | 0 | 16.8 | 0
2.1.30 | Amortiguador OPGW ccto 220 kV | ud | 0 | 16.8 | 0
2.1.31 | Salvapájaros OPGW ccto 30 kV | ud | 0 | 15.4 | 0
2.1.32 | Salvapájaros OPGW ccto 220 kV | ud | 0 | 15.4 | 0
2.1.33 | PAT apoyo | ud | 0 | 300 | 0
2.1.34 | Conexión FO | ud | 0 | 2000 | 0
TOTAL CAPÍTULO 2.2.- |  |  |  |  | 0
CAPÍTULO 2.3 OBRA CIVIL LÍNEA AÉREA
Partida | Concepto | Ud. | Cantidad | Precio Ud | Importe (€)
2.3.1 | Excavación apoyos. Incluye explanación de terreno y retirada de tierras a vertedero autorizado. | m3 | 0 | 99 | 0
2.3.2 | Hormigonado de la cimentación de apoyo con hormigón en masa HM-20. Incluye suministro y vertido de hormigón, confección de las peanas, aportación de encofrados normalizados, aportación y colocación del tubo para posterior salida del cable de puesta a tierra. | m3 | 0 | 102 | 0
2.3.3 | Ejecución de nuevos accesos a apoyos. Adecuación de accesos existentes y restitución de estos una vez acabado el montaje de los apoyos. | Ud. | 0 | 200 | 0
TOTAL CAPÍTULO 2.3.- |  |  |  |  | 0
TOTAL CAPÍTULO 2.- LÍNEA AÉREA |  |  |  |  | 0
CAPÍTULO 3. ESTUDIO DE GESTIÓN DE RESIDUOS
Partida | Concepto | Ud. | Cantidad | Precio Ud | Importe (€)
3.1.1 | Estudio de Gestión de Residuos | ud | 1 | #REF! | #REF!
TOTAL CAPÍTULO 3.-ESTUDIO DE GESTIÓN DE RESIDUOS |  |  |  |  | #REF!
CAPÍTULO 4. ESTUDIO DE SEGURIDAD Y SALUD
Partida | Concepto | Ud. | Cantidad | Precio Ud | Importe (€)
4.1.1 | Estudio de Seguridad y Salud | ud | 1 | #REF! | #REF!
TOTAL CAPÍTULO 4.-ESTUDIO DE SEGURIDAD Y SALUD |  |  |  |  | #REF!
TOTAL PRESUPUESTO |  |  |  |  | #REF!
| CAPÍTULO 1. LÍNEA SUBTERRÁNEA | Importe (€)
| CAPÍTULO 1.1 MATERIALES LÍNEA SUBTERRÁNEA | 0
| CAPÍTULO 1.2. MONTAJE LÍNEA SUBTERRÁNEA | 0
| CAPÍTULO 1.3. OBRA CIVIL LÍNEA SUBTERRÁNEA | 0
| TOTAL CAPÍTULO 1.- LINEA SUBTERRÁNEA | 0
| CAPÍTULO 2. LÍNEA AÉREA | Importe (€)
| CAPÍTULO 2.1 MATERIALES LÍNEA AÉREA | 0
| CAPÍTULO 2.2 MONTAJE LÍNEA AÉREA | 0
| CAPÍTULO 2.3 OBRA CIVIL LÍNEA AÉREA | 0
| TOTAL CAPÍTULO 2.- LÍNEA AÉREA | 0
| CAPÍTULO 3. ESTUDIO DE GESTIÓN DE RESIDUOS | #REF!
| TOTAL CAPÍTULO 3.-ESTUDIO DE GESTIÓN DE RESIDUOS | #REF!
| CAPÍTULO 4. ESTUDIO DE SEGURIDAD Y SALUD | #REF!
| TOTAL CAPÍTULO 4.-ESTUDIO DE SEGURIDAD Y SALUD | #REF!
| PRESUPUESTO DE EJECUCIÓN MATERIAL | #REF!
| I.V.A (21%) | #REF!
| TOTAL: PRESUPUESTO DE EJECUCIÓN MATERIAL + I.V.A. | #REF!

## EGR 1-copiar en word 0 EGR
GESTION DE RESIDUOS DE CONSTRUCCIÓN Y DEMOLICIÓN (RCD)
Estimación de residuos en OBRA NUEVA: | ZANJAS BT-MT-AT |  |  | Para zanjas nuevas suponemos que un 20% de la tierra no se reutiliza en tapar la zanja, y que de éste 20% un 10% es de residuos Nivel II.
Longitud de zanjas | 0 | m
Ancho de zanjas | 0 | m
Profundidad de zanjas | 0 | m
Volumen total de zanjas | 0 | m²
Volumen total de residuos | 0 | m³
Volumen de tierras sobrantes | 0 | m³
Volumen de RCDs Nivel II | 0 | m³
Estimación de residuos en OBRA NUEVA: | ZANJAS BT-MT-AT |  | 30 kV
Longitud de zanjas | 2206 | m
Ancho de zanjas | 1.356 | m
Profundidad de zanjas | 1.47 | m
Volumen total de zanjas | 4397.2639 | m²
Volumen total de residuos | 879.4528 | m³
Volumen de tierras sobrantes | 791.5075 | m³
Volumen de RCDs Nivel II | 87.9453 | m³
Estimación de residuos en OBRA NUEVA: | ZANJAS BT-MT-AT |  | 220 kV
Longitud de zanjas | 430.47 | m
Ancho de zanjas | 1.2 | m
Profundidad de zanjas | 1.825 | m
Volumen total de zanjas | 942.7293 | m²
Volumen total de residuos | 188.5459 | m³
Volumen de tierras sobrantes | 169.6913 | m³
Volumen de RCDs Nivel II | 18.8546 | m³
Estimación de residuos en OBRA NUEVA: | ZANJAS BT-MT-AT
Longitud de zanjas | 0 | m
Ancho de zanjas | 0 | m
Profundidad de zanjas | 0 | m
Volumen total de zanjas | 0 | m²
Volumen total de residuos | 0 | m³
Volumen de tierras sobrantes | 0 | m³
Volumen de RCDs Nivel II | 0 | m³
Estimación de residuos en OBRA NUEVA: | CÁMARAS DE EMPALME |  |  | Para arquetas suponemos que un 80% de la tierra no se reutiliza en tapar la zanja, y que de éste 80% un 10% es de residuos Nivel II.
Numero de cámaras de empalme | 0 | ud
Longitud de la cámara de empalme | 14 | m
Ancho de la cámara de empalme | 3 | m
Profundidad de la cámara de empalme | 2 | m
Volumen total de las cámaras de empalme | 0 | m³
Volumen total de residuos | 0 | m³
Volumen de tierras sobrantes | 0 | m³
Volumen de RCDs Nivel II | 0 | m³
Estimación de residuos en OBRA NUEVA: | APOYOS BT-MT-AT |  |  | En apoyos suponemos que el 90% de las tierras no se reutilizan y que de éste 90% un 10% es de residuos Nivel II.
Volumen total cimentación apoyos | 0 | m³
Volumen total de residuos | 0 | m³
Volumen de tierras sobrantes | 0 | m³
Volumen de RCDs Nivel II | 0 | m³
Estimación de residuos en OBRA NUEVA: | NUEVOS CDs |  |  | En nuevos CDs suponemos que el 90% de las tierras no se reutilizan y que de éste 90% un 10% es de residuos Nivel II.
Longitud de excavación | 0 | m
Ancho de excavación | 0 | m
Profundidad de excavación | 0 | m
Volumen total de excavación | 0 | m²
Volumen total de residuos | 0 | m³
Volumen de tierras sobrantes | 0 | m³
Volumen de RCDs Nivel II | 0 | m³
Estimación de residuos en OBRA NUEVA: | REFORMA CDs |  |  | En reformas de CDs estimamos el volumen total de residuos directamente, según m3 de escombros
Volumen total de residuos | 0 | m³
Volumen de tierras sobrantes | 0 | m³
Volumen de RCDs Nivel II | 0 | m³
Estimación de residuos en OBRA NUEVA: | TOPOS/PHD |  |  | Para los pozos de arranque suponemos que un 30% de la tierra de los pozos no se reutiliza, y que de éste 30% un 10% es de residuos Nivel II. Para la perforación dirigida suponemos que un 100% de la tierra de los pozos no se reutiliza, y que de éste 100% un 10% es de residuos Nivel II.
Longitud de pozos | 4 | m
Ancho de pozos | 4 | m
Profundidad de pozos | 2 | m
Volumen total de pozos | 0 | m²
Longitud del topo | 0 | m
Diámetro del topo | 0.71 | m
Volumen total del topo | 0 | m³
Volumen total de residuos | 0 | m³
Volumen de tierras sobrantes | 0 | m³
Volumen de RCDs Nivel II | 0 | m³
Estimación de residuos en OBRA NUEVA: | DEMOLICION DE TABIQUES |  |  | Estimamos el volumen total de residuos directamente, según m3 de escombros (100% RCDs Nivel II)
Volumen total de residuos | 0 | m³
Volumen de tierras sobrantes | 0 | m³
Volumen de RCDs Nivel II | 0 | m³

## EGR2 2--copiar en word 1 EGR
GESTION DE RESIDUOS DE CONSTRUCCIÓN Y DEMOLICIÓN (RCD)
Estimación de residuos Total:
Volumen total de resíduos Nivel II | 106.7999 | m³
Densidad tipo (entre 0,5 y 1,5 T/m³) | 1.1 | Tm/m³
Toneladas de residuos Nivel II | 117.4799 | Tm
Volumen de tierras sobrantes Nivel I | 961.1988 | m³
Presupuesto estimado de la obra | 423703.7087 | €
Presupuesto de movimiento de tierras en proyecto | 6355.5556 | €
A.1.: RCDs Nivel I
|  | Tm | d | V
Evaluación teórica del peso por tipología de RDC |  | Toneladas de RDC | Densidad tipo (entre 1,5 y 0,5) | m³ Volumen de Tierras
1. TIERRAS Y PÉTREOS DE LA EXCAVACIÓN
Tierras y pétreos procedentes de la excavación estimados directamente desde los datos de proyecto |  | 1441.7982 | 1.5 | 961.1988
A.2.: RCDs Nivel II
| % | Tm | d | V
Evaluación teórica del peso por tipología de RDC | % de peso | Toneladas de cada tipo de RDC | Densidad tipo (entre 1,5 y 0,5) | m³ Volumen de Residuos
RCD: Naturaleza no pétrea
1. Asfalto | 0.05 | 5.874 | 1.3 | 4.5185
2. Madera | 0.04 | 4.6992 | 0.6 | 7.832
3. Metales | 0.025 | 2.937 | 1.5 | 1.958
4. Papel | 0.003 | 0.35244 | 0.9 | 0.3916
5. Plástico | 0.015 | 1.7622 | 0.9 | 1.958
6. Vidrio | 0.005 | 0.5874 | 1.5 | 0.3916
7. Yeso | 0.002 | 0.23496 | 1.2 | 0.1958
TOTAL estimación | 0.14 | 16.4472 |  | 17.2454
RCD: Naturaleza pétrea
1. Arena Grava y otros áridos | 0.04 | 4.6992 | 1.5 | 3.1328
2. Hormigón | 0.12 | 14.0976 | 1.5 | 9.3984
3. Ladrillos , azulejos y otros cerámicos | 0.54 | 63.4391 | 1.5 | 42.2927
4. Piedra | 0.05 | 5.874 | 1.5 | 3.916
TOTAL estimación | 0.75 | 88.1099 |  | 58.7399
RCD: Potencialmente peligrosos y otros
1. Basuras | 0.07 | 8.2236 | 0.9 | 9.1373
2. Potencialmente peligrosos y otros | 0.04 | 4.6992 | 0.5 | 9.3984
TOTAL estimación | 0.11 | 12.9228 |  | 18.5357
| 1 | 117.4799
Notas a Version Febrero 2008:
INTRUCCIONES:
a) rellenar con X los materiales en la hoja "Lista MAM"
b) rellenar los cuadros en amarillo de los datos de Obra Nueva en la hoja "Resumen"
ESTIMACIONES:
1,- La presente hoja se encuentra vinculada a la memoria en formato word de gestión de RCD
2,- Los porcentajes (%) se extraen del Plan Nacional de Residuos 2001 - 2006. Se basan en los estudios realizados en la Comunidad de Madrid para obra nueva. El Plan RCD de la CAM 2002-2011 establece valores ligeramente diferentes, pero siempre se tarta de una estimación variable en función del tipo de obra
Estos porcentajes pueden ser modificados para otro tipo de obras siempre que su suma total sea 100%
3,- El volumen de tierras se extrae directamente de los datos y previsiones de proyecto.
En el punto 6,4 del Plan RCD de la CAM 2002-2011 se estima que de la totalidad de residuos de una obra nueva el 32% son tierras y productos inertes no recuperables que pasarán a depósito, al 20% serán de tipología variada entregados a cada gestor y el 48% pasará a plantas de reciclaje, con un rechazo estimado del 17%.
4,- Los destinos y Tratamientos son configurables y se encuentran al final de la hoja "Resumen", se han estimado los referidos en el Plan Nacional Integrado de Residuos 2007-2015.
Más información:
-Plan Nacional Integrado de Residuos 2001 -2006 y 2007 - 2015
-RD 105_2008
-Plan RCD de la CAM 2002-2011
-Orden 2690_2006 dela CAM

## EGR 3-copiar en word 2 EGR
A.1.: RCDs Nivel I
| 1. TIERRAS Y PÉTROS DE LA EXCAVACIÓN |  | Tratamiento | Destino | Cantidad | Porcentajes estimados | esta tabla de copia y pega en la memoria
x | 17 05 04 | Tierras y piedras distintas de las especificadas en el código 17 05 03 | Sin tratamiento esp. | Restauración / Vertedero | 1441.7982 | Diferencia tipo RCD
| 17 05 06 | Lodos de drenaje distintos de los especificados en el código 17 05 06 | Sin tratamiento esp. | Restauración / Vertedero | 0 | 0.15
| 17 05 08 | Balasto de vías férreas distinto del especificado en el código 17 05 07 | Sin tratamiento esp. | Restauración / Vertedero | 0 | 0.05
A.2.: RCDs Nivel II
| RCD: Naturaleza no pétrea |  | Tratamiento | Destino | Cantidad
1. Asfalto
x | 17 03 02 | Mezclas bituminosas distintas a las del código 17 03 01 | Reciclado | Planta de reciclaje RCD | 5.874 | Total tipo RCD
2. Madera
x | 17 02 01 | Madera | Reciclado | Gestor autorizado RNPs | 4.6992 | Total tipo RCD
3. Metales
x | 17 04 01 | Cobre, bronce, latón | Reciclado | Gestor autorizado RNPs | 0.2937 | 0.1
x | 17 04 02 | Aluminio | Reciclado |  | 0.024671 | 0.07
| 17 04 03 | Plomo |  |  | 0 | 0.05
| 17 04 04 | Zinc |  |  | 0 | 0.15
x | 17 04 05 | Hierro y Acero | Reciclado |  | 4.3808 | Diferencia tipo RCD
| 17 04 06 | Estaño |  |  | 0 | 0.1
| 17 04 06 | Metales mezclados | Reciclado |  | 0 | 0.25
| 17 04 11 | Cables distintos de los especificados en el código 17 04 10 | Reciclado |  | 0 | 0.1
4. Papel
x | 20 01 01 | Papel | Reciclado | Gestor autorizado RNPs | 0.35244 | Total tipo RCD
5. Plástico
x | 17 02 03 | Plástico | Reciclado | Gestor autorizado RNPs | 1.7622 | Total tipo RCD
6. Vidrio
| 17 02 02 | Vidrio | Reciclado | Gestor autorizado RNPs | 0.5874 | Total tipo RCD
7. Yeso
| 17 08 02 | Materiales de construcción a partir de yeso distintos a los del código 17 08 01 | Reciclado | Gestor autorizado RNPs | 0.23496 | Total tipo RCD
| RCD: Naturaleza pétrea |  | Tratamiento | Destino | Cantidad
1. Arena Grava y otros áridos
x | 01 04 08 | Residuos de grava y rocas trituradas distintos de los mencionados en el código 01 04 07 | Reciclado | Planta de reciclaje RCD | 1.1748 | 0.25
x | 01 04 09 | Residuos de arena y arcilla | Reciclado | Planta de reciclaje RCD | 3.5244 | Diferencia tipo RCD
2. Hormigón
x | 17 01 01 | Hormigón | Reciclado / Vertedero | Planta de reciclaje RCD | 14.0976 | Total tipo RCD
3. Ladrillos , azulejos y otros cerámicos
| 17 01 02 | Ladrillos | Reciclado | Planta de reciclaje RCD | 0 | 0.35
| 17 01 03 | Tejas y materiales cerámicos | Reciclado | Planta de reciclaje RCD | 0 | Diferencia tipo RCD
| 17 01 07 | Mezclas de hormigón, ladrillos, tejas y materiales cerámicos distintas de las especificadas en el código 1 7 01 06. | Reciclado / Vertedero | Planta de reciclaje RCD | 0 | 0.25
4. Piedra
x | 17 09 04 | RDCs mezclados distintos a los de los códigos 17 09 01, 02 y 03 | Reciclado |  | 5.874 | Total tipo RCD
| RCD: Potencialmente peligrosos y otros |  | Tratamiento | Destino | Cantidad
1. Basuras
x | 20 02 01 | Residuos biodegradables | Reciclado / Vertedero | Planta de reciclaje RSU | 2.8783 | 0.35
x | 20 03 01 | Mezcla de residuos municipales | Reciclado / Vertedero | Planta de reciclaje RSU | 5.3453 | Diferencia tipo RCD
2. Potencialmente peligrosos y otros
| 17 01 06 | mezcal de hormigón, ladrillos, tejas y materilaes cerámicos con sustancias peligrosas (SP's) | Depósito Seguridad | Gestor autorizado RPs | 0 | 0.01
| 17 02 04 | Madera, vidrio o plastico con sustancias peligrosas o contaminadas por ellas | Tratamiento Fco-Qco |  | 0 | 0.01
| 17 03 01 | Mezclas bituminosas que contienen alquitran de hulla | Depósito / Tratamiento |  | 0 | 0.04
| 17 03 03 | Alquitrán de hulla y productos alquitranados | Depósito / Tratamiento |  | 0 | 0.015
| 17 04 09 | Residuos metálicos contaminados con sustancias peligrosas | Tratamiento Fco-Qco |  | 0 | 0.01
| 17 04 10 | Cables que contienen hidrocarburos, alquitran de hulla y otras SP's | Tratamiento Fco-Qco |  | 0 | 0.2
| 17 06 01 | Materiales de aislamiento que contienen Amianto | Depósito Seguridad |  | 0 | 0.01
| 17 06 03 | Otros materiales de aislamiento que contienen sustancias peligrosas | Depósito Seguridad |  | 0 | 0.01
| 17 06 05 | Materiales de construcción que contienen Amianto | Depósito Seguridad |  | 0 | 0.01
| 17 08 01 | Materiales de construcción a partir de yeso contaminados con SP's | Tratamiento Fco-Qco |  | 0 | 0.01
| 17 09 01 | Residuos de construcción y demolición que contienen mercúrio | Depósito Seguridad |  | 0 | 0.01
| 17 09 02 | Residuos de construcción y demolición que contienen PCB's | Depósito Seguridad |  | 0 | 0.01
| 17 09 03 | Otros residuos de construcción y demolición que contienen SP's | Depósito Seguridad |  | 0 | 0.01
| 17 06 04 | Materiales de aislamientos distintos de los 17 06 01 y 03 | Reciclado | Gestor autorizado RNPs | 0 | 0.01
x | 17 05 03 | Tierras y piedras que contienen SP's | Tratamiento Fco-Qco | Gestor autorizado RPs | 0.046992 | 0.01
| 17 05 05 | Lodos de drenaje que contienen sustancias peligrosas | Tratamiento Fco-Qco |  | 0 | 0.01
| 17 05 07 | Balastro de vías férreas que contienen sustancias peligrosas | Depósito / Tratamiento |  | 0 | 0.01
x | 15 02 02 | Absorventes contaminados (trapos,…) | Depósito / Tratamiento |  | 0.046992 | 0.01
| 13 02 05 | Aceites usados (minerales no clorados de motor,…) | Depósito / Tratamiento |  | 0 | 0.02
| 16 01 07 | Filtros de aceite | Depósito / Tratamiento |  | 0 | 0.01
| 20 01 21 | Tubos fluorescentes | Depósito / Tratamiento |  | 0 | 0.02
| 16 06 04 | Pilas alcalinas y salinas | Depósito / Tratamiento |  | 0 | 0.01
| 16 06 03 | Pilas botón | Depósito / Tratamiento |  | 0 | 0.01
x | 15 01 10 | Envases vacíos de metal o plastico contaminado | Depósito / Tratamiento |  | 4.3703 | Diferencia tipo RCD
| 08 01 11 | Sobrantes de pintura o barnices | Depósito / Tratamiento |  | 0 | 0.2
| 14 06 03 | Sobrantes de disolventes no halogenados | Depósito / Tratamiento |  | 0 | 0.015
| 07 07 01 | Sobrantes de desencofrantes | Depósito / Tratamiento |  | 0 | 0.075
x | 15 01 11 | Aerosoles vacios | Depósito / Tratamiento |  | 0.23496 | 0.05
| 16 06 01 | Baterías de plomo | Depósito / Tratamiento |  | 0 | 0.01
| 13 07 03 | Hidrocarburos con agua | Depósito / Tratamiento |  | 0 | 0.05
| 17 09 04 | RDCs mezclados distintos códigos 17 09 01, 02 y 03 | Depósito / Tratamiento | Restauración / Vertedero | 0 | 0.02
0.32894

## EGR 4-copiar en word 3 EGR
A.- ESTIMACIÓN DEL COSTE DE TRATAMIENTO DE LOS RCDs
Tipología RCDs | Estimación (m³) | Precio gestión en Planta / Vertedero / Cantera / Gestor (€/m³) | Importe (€) | Importe mínimo(€) | % del presupuesto de Obra
A1 RCDs Nivel I
Tierras y pétreos de la excavación | 961.1988 | 8 | 7689.5902 | 7689.5902 | 1.8149
1.8149
A2 RCDs Nivel II
RCDs Naturaleza Pétrea | 58.7399 | 20 | 1174.7985 | 1174.7985 | 0.27727
RCDs Naturaleza No Pétrea (metales) | 1.958 | 105 | 205.5897 | 205.5897 | 0.048522
RCDs Naturaleza No Pétrea (resto) | 15.2874 | 23 | 351.6112 | 351.6112 | 0.082985
RCDs Potencialmente peligrosos | 18.5357 | 30 | 556.0713 | 556.0713 | 0.13124
0.54002
B.- RESTO DE COSTES DE GESTIÓN
B1.- % Presupuesto hasta cubrir RCD Nivel I |  |  | 0 | 0 | 0
B2.- % Presupuesto hasta cubrir RCD Nivel II |  |  | 0 | 0 | 0
B3.- % Presupuesto de Obra por costes de gestión, alquileres, etc… |  |  | 423.7037 | 423.7037 | 0.1
TOTAL PRESUPUESTO PLAN GESTION RCDs |  |  | 10401.3647 | 10401.3647 | 2.4549
0.34286

## ESS 1-input-copiar en word ESS
PROCESO | 1.- ENTRADA DATOS VERDES
2.- COPIAR EL PRESUPUESTO AL WORD
[7 empty] | Días totales | Nº trabajadores (máximo) | Duración estimada (meses) | Fracción estimada anual | Los días totales se estiman del archivo Excel de planificación. Se estiman 3 cuadrillas de 10 trabajadores
Prevención y formación | [6 empty] | 80 | 10 | 4 | 0.34
Nº DE ORDEN | DESCRIPCION | HORAS - HOMBRE – MES | PRECIO UNIDAD | FRACCIÓN ESTIMADA | COSTE (€)
1 | Asistencia técnica, inspecciones, informes… | 14 | 57.33 | 4 | 3210.48
2 | Reuniones de seguridad | 0.5 | 344.01 | 4 | 688.02
3 | Formación | 0.5 | 573.35 | 4 | 1146.7
Subtotal |  |  |  |  | 5045.2
Servicio médico
Nº DE ORDEN | DESCRIPCION | Nº DE OPERARIOS | PRECIO UNIDAD | FRACCIÓN ESTIMADA | COSTE (€)
1 | Reconocimiento médico | 10 | 57.33 | 0.34 | 194.922
Subtotal |  |  |  |  | 194.922
Protecciones colectivas
Nº DE ORDEN | DESCRIPCION | DOTACION ANUAL OPERARIO | PRECIO UNIDAD (€) | Nº DE OPERARIOS PREVISTOS | FRACCIÓN ESTIMADA | COSTE (€)
1 | Cerramientos/vallas de obra | 0.1 | 7166.82 | 10 | 0.11333 | 812.2396
2 | Barandillas | 0.25 | 86 | 10 | 0.34 | 73.1
3 | Señalización zona de trabajo | 0.25 | 28.67 | 10 | 0.34 | 24.3695
4 | Cintas de balizamiento | 1 | 21.5 | 10 | 0.34 | 73.1
5 | Vallas metálicas | 0.5 | 57.33 | 10 | 0.11333 | 32.487
6 | Andamios | 0.15 | 2866.73 | 10 | 0.34 | 1462.0323
7 | Chapa protección huecos | 0.25 | 95.56 | 10 | 0.34 | 81.226
8 | Escaleras de mano | 0.5 | 114.67 | 10 | 0.34 | 194.939
9 | Protección ferralla (setas plástico) | 30 | 0.36 | 10 | 0.34 | 36.72
10 | Extintores portátiles | 0.25 | 32 | 10 | 0.34 | 27.2
11 | Líneas de vida | 0.5 | 226.95 | 10 | 0.34 | 385.815
Subtotal | [5 empty] | 3203.2284
Protecciones individuales
Nº DE ORDEN | DESCRIPCION | DOTACION ANUAL OPERARIO | PRECIO UNIDAD (€) | Nº DE OPERARIOS PREVISTOS | FRACCIÓN ESTIMADA | COSTE (€)
1 | Casco seguridad | 1.25 | 8.6 | 10 | 0.34 | 36.55
2 | Gafas contra impactos | 1 | 43 | 10 | 0.34 | 146.2
3 | Gafas ambientes pulvígenos | 1 | 43 | 10 | 0.34 | 146.2
4 | Gafas soldadura autógena | 1 | 43 | 10 | 0.34 | 146.2
5 | Guantes de trabajo | 12 | 7.17 | 10 | 0.34 | 292.536
6 | Guantes de goma | 3 | 7.17 | 10 | 0.34 | 73.134
7 | Guantes aislantes | 1 | 86.15 | 10 | 0.34 | 292.91
8 | Pantalla arco eléctrico | 1 | 28.67 | 10 | 0.34 | 97.478
9 | Mascarilla ambientes pulvígenos | 6 | 4.3 | 10 | 0.34 | 87.72
10 | Protecciones auditivas | 2 | 17.2 | 10 | 0.34 | 116.96
11 | Manguitos soldador | 1 | 31.06 | 10 | 0.34 | 105.604
12 | Mandil soldador | 1 | 45.39 | 10 | 0.34 | 154.326
13 | Polainas soldador | 1 | 29.86 | 10 | 0.34 | 101.524
14 | Cinturón banda ancha cuero | 1 | 35.83 | 10 | 0.34 | 121.822
15 | Arnés seguridad | 0.5 | 86 | 10 | 0.34 | 146.2
16 | Dispositivos anticaídas | 0.5 | 201.01 | 10 | 0.34 | 341.717
17 | Botas de seguridad | 1.25 | 47.78 | 10 | 0.34 | 203.065
18 | Botas de goma | 1.25 | 25.8 | 10 | 0.34 | 109.65
19 | Traje impermeable | 1 | 71.67 | 10 | 0.34 | 243.678
20 | Chaleco reflectante | 0.5 | 50.17 | 10 | 0.34 | 85.289
Subtotal | [5 empty] | 3048.763
Instalaciones de Higiene y Primeros Auxilios
Nº DE ORDEN | DESCRIPCION | PRECIO UNIDAD (€) | FRACCIÓN ESTIMADA | COSTE (€)
1 | Mes alquiler caseta prefabricada oficina | 860.02 | 4 | 3440.08
2 | Mes alquiler caseta prefabricada aseos y vestuarios | 860.02 | 4 | 3440.08
3 | Botiquín sanitario de obra | 215 | ---- | 215
Subtotal |  |  |  | 7095.16
Concepto | Importe
Prevención y formación | 5045.2
Servicio médico | 194.922
Protecciones colectivas | 3203.2284
Protecciones individuales | 3048.763
Instalaciones de Higiene y Primeros Auxilios | 7095.16
TOTAL PRESUPUESTO DE SEGURIDAD Y SALUD- | 18587.2734